## 4081009
1 | 4001 | Электроинструмент
2 | 4002 | Отбойные молотки (электромолоток)
4 | 4003 | MAKITA
| 400002001 | Отбойный молоток (электромолоток) MAKITA HK 0500 | Есть | 325 | Отбойный молоток SDS-plus, 550 Вт, 2,8 Дж, 2000-3500 ударов/мин, вес 3,1 кг, кейс. | 1 |  | Япония | 1 | 312
| 400002046 | Отбойный молоток (электромолоток) MAKITA HK 1820 | Есть | 407 | Отбойный молоток, патрон SDS-Plus, 550 Вт, 3,9 Дж, 3200 ударов/мин, 5 установок количества ударов регулировочным диском, антивибрационная система, металлический корпус редуктора, 12 фиксированых положений долота, вес 3,3 кг, кейс. | 1 |  | Япония | 1 | 387
| 400002047 | Отбойный молоток (электромолоток) MAKITA HK 1820 L | Есть | 457 | Отбойный молоток, патрон SDS-Plus, 550 Вт, 3,9 Дж, 3200 ударов/мин, 5 установок количества ударов регулировочным диском, антивибрационная система, металлический корпус редуктора, 12 фиксированых положений долота, Крепление задней рукоятки на длинной штанге и установка кронштейна с роликами обеспечивает удобство при работе на уровне пола в положении стоя, вес 5,2 кг, кейс. | 1 |  | Япония | 1 | 437
| 400002016 | Отбойный молоток (электромолоток) MAKITA HM 0860 C | Есть | 486 | Отбойный молоток SDS-max, 1100 Вт, 1100-2650 ударов/мин, 1,8-11,4 Дж, вес 4,7кг. | 1 |  | Япония | 1 | 462
| 400002004 | Отбойный молоток (электромолоток) MAKITA HM 1202 C | Есть | 616 | Отбойный молоток SDS-max, 1450 Вт, 5,6-21,9 Дж, 950-1900 ударов/мин, вес 9,3 кг, кейс. | 1 |  | Япония | 1 | 588
| 400002015 | Отбойный молоток (электромолоток) MAKITA HM 1304 B | Есть | 969 | Отбойный молоток, 1500Вт, патрон Makita - шестигранник 28 мм. | 1 |  | Япония | 1 | 924
| 400002007 | Отбойный молоток (электромолоток) MAKITA HM 1400 | Есть | 1101 | Отбойный молоток, патрон Makita - шестигранник 30 мм, 1240 Вт, 33,7 Дж, 1200 ударов/мин, отключение удара в режиме холостого хода, вес 17 кг, кейс. | 1 |  | Япония | 1 | 1049
| 400002024 | Отбойный молоток (электромолоток) MAKITA HM 1801 | Есть | 1518 | Отбойный молоток, патрон Makita - шестигранник 28,6 мм, 1900 Вт, 63 Дж, 1100 ударов/мин, 106 Дб, индикатор износа щёток, вес 30 кг. | 1 |  | Япония | 1 | 1449
| 400002025 | Отбойный молоток (электромолоток) MAKITA HM 1810 | Есть | 1618 | Отбойный молоток, патрон Makita - шестигранник 28,6 мм, 2000 Вт, 63 Дж, 1100 ударов/мин, 106 Дб, индикатор износа щёток, антивибрационная система, вес 32 кг. | 1 |  | Япония | 1 | 1544
4 | 4004 | DeWALT
| 400002029 | Отбойный молоток (электромолоток) DeWALT D 25330 K | Есть | 308 | Отбойный молоток, патрон SDS-plus, 650 Вт, 3,1 Дж, 0-4100 ударов/мин, электроника, индикатор щёток, вес 2,95 кг, кейс. | 1 |  | Чехия | 1 | 295
| 400002011 | Отбойный молоток (электромолоток) DeWALT D 25830 K | Есть | 621 | Отбойный молоток, патрон SDS-мax, 1150 Вт, 1-10 Дж, 1330-2660 ударов/мин, электроника, индикатор щёток, вес 5,6 кг, кейс. | 1 |  | Чехия | 1 | 593
| 400002022 | Отбойный молоток (электромолоток) DeWALT D 25840 K | Есть | 669 | Отбойный молоток, патрон SDS-мax, 1300 Вт, 2-14 Дж, 1260-2520 ударов/мин, электроника, индикатор щёток, вес 5,6 кг, кейс. | 1 |  | Чехия | 1 | 640
| 400002040 | Отбойный молоток (электромолоток) DeWALT D 25899 K | Есть | 705 | Отбойный молоток, патрон SDS-Max, 1500 Вт, 25 Дж, 2040 ударов/мин, уровень вибрации 12 м/с кв., вес 9,5 кг, кейс. | 1 |  | Чехия | 1 | 675
| 400002041 | Отбойный молоток (электромолоток) DeWALT D 25901 K | Есть | 804 | Отбойный молоток, патрон SDS-Max, 1500 Вт, 5-25 Дж, 1020-2040 ударов/мин, плавный пуск, система поддержания постоянного количества ударов под нагрузкой, независимые рукоятки, система снижения вибрации, уровень вибрации 7,9 м/с кв., вес 10,5 кг, кейс. | 1 |  | Чехия | 1 | 769
| 400002042 | Отбойный молоток (электромолоток) DeWALT D 25941 K | Есть | 1256 | Отбойный молоток, патрон 19 мм шестигранник, 1600 Вт, 30,6 Дж, 1620 ударов/мин, плавный пуск, система поддержания постоянного количества ударов под нагрузкой, независимые рукоятки, система снижения вибрации, уровень вибрации 8,8 м/с кв., вес 13,1 кг, кейс. | 1 |  | Чехия | 1 | 1204
| 400002030 | Отбойный молоток (электромолоток) DeWALT D 25980 | Есть | 1779 | Отбойный молоток, патрон 28 мм, 2000 Вт, 68 Дж, 870 ударов/мин, система поддержания постоянного количества ударов под нагрузкой, независимые рукоятки, система снижения вибрации, уровень вибрации 6,6 м/с кв., вес 31 кг. | 1 |  | Чехия | 1 | 1704
| 400002045 | Тележка для перемещения электромолота DeWALT D 259801 | Есть | 185 | Тележка для перемещения электромолота DeWALT D 25980 K и других тяжёлых электроинструментов, а также для перемещения грузов и материалов(кирпичи, блоки, мешки цемента, и т.д.). Инновационная конструкция позволяет крепить отбойный молоток на тележку с долотом и без него. Специальные салазки для легкой погрузки в автомобиль. Отделение для хранения долот предотвращает их падение и утерю при транспортировке. Приспособление для намотки кабеля. | 1 |  | Чехия | 1 | 160
4 | 4005 | MILWAUKEE
| 400002039 | Отбойный молоток (электромолоток) MILWAUKEE Kango 500 S | Есть | 31713 | Отбойный молоток, патрон SDS-max, 1300 Вт, 14 Дж, 2840 ударов/мин, режим мягкого удара, плавный пуск, 12 положений долота, предохранительная муфта, антивибрационная система, металлический корпус редуктора, вес 5,9 кг, D-образная дополнительная, смазка, пика, кабель 6 м, кейс. | 1 |  | Германия
| 400002017 | Отбойный молоток (электромолоток) MILWAUKEE Kango 900 K | Есть | 44268 | Отбойный молоток, шестигранный патрон 21 мм, 1600 Вт, 27 Дж, 950-1900 ударов/мин, предохранительная муфта, антивибрационная система, металлический корпус редуктора, три ручки, вес 11 кг, кейс, смазка. | 1 |  | Германия
| 400002027 | Отбойный молоток (электромолоток) MILWAUKEE Kango 900 S | Есть | 44454 | Отбойный молоток, патрон SDS-max, 1700 Вт, 7-27 Дж, 975-1950 ударов/мин, предохранительная муфта, антивибрационная система, металлический корпус редуктора, три ручки, вес 11,8 кг, кейс, смазка. | 1 |  | Германия
| 400002028 | Отбойный молоток (электромолоток) MILWAUKEE PCE 3 Q | Есть | 21762 | Отбойный молоток, патрон SDS-plus, 720 Вт, 4,1 Дж, 0-3650 ударов/мин, антивибрационная система, металлический корпус редуктора, вес 3,7 кг, кейс. | 1 |  | Германия
4 | 4006 | METABO
| 400002037 | Отбойный молоток (электромолоток) METABO MHE 56 | Под заказ | 30482 | Отбойный молоток, 1300 Вт, патрон SDS-Max, предустановка числа ударов 0-2650 ударов/мин, 8-14 Дж, плавный пуск, отключающиеся угольные щётки с индикатором износа, стабилизация числа ударов под нагрузкой, вес 11 кг, дополнительная рукоятка, кейс, смазка, салфетка. |  |  | Китай
| 400002020 | Отбойный молоток (электромолоток) METABO MHE 65 | Под заказ | 30939 | Отбойный молоток, 1150 Вт, патрон SDS-Max, 0-2650 ударов/мин, 1-10 Дж, стабилизация числа ударов под нагрузкой, система CODE, вес 5,7 кг, пика, кейс. |  |  | Китай
| 400002021 | Отбойный молоток (электромолоток) METABO MHE 95 | Под заказ | 36126 | Отбойный молоток, 1500 Вт, патрон SDS-Max, 0-2040 ударов/мин, 5-25 Дж, стабилизация числа ударов под нагрузкой, система CODE, вес 9,8 кг, пика, кейс. |  |  | Китай
| 400002038 | Отбойный молоток (электромолоток) METABO MHE 96 | Под заказ | 38414 | Отбойный молоток, 1600 Вт, патрон SDS-Max, предустановка числа ударов 0-1950 ударов/мин, 7-27 Дж, плавный пуск, отключающиеся угольные щётки, стабилизация числа ударов под нагрузкой, вес 6,3 кг, дополнительная рукоятка, кейс, смазка, салфетка. |  |  | Китай
4 | 4007 | BOSCH
| 400002035 | Отбойный молоток (электромолоток) BOSCH GSH 3 E арт.0.611.320.703 | Есть | 396 | Отбойный молоток SDS-plus, 650 Вт, 4,3 Дж, 0-3500 ударов/мин, вес 3,5 кг, дополнительная рукоятка, смазка, пикообразное зубило, зубило для керамической плитки, кейс. | 1 |  | Германия | 1 | 380
| 400002048 | Отбойный молоток (электромолоток) BOSCH GSH 5 CE арт.0.615.990.524 | Есть | 516 | Отбойный молоток SDS-max, 1150 Вт, 2-13 Дж, 1300-2900 ударов/мин, система стабилизации числа ударов, 2-х ступенчатая система гашения вибраций, 12 положений долота, сервисный индикатор, вес 5,8 кг, дополнительная рукоятка, салфетка, смазка, пикообразное долото 400 мм, кейс. | 1 |  | Германия | 1 | 492
| 400002031 | Отбойный молоток (электромолоток) BOSCH GSH 5 E арт.0.611.318.708 | Есть | 484 | Отбойный молоток SDS-max, 1100 Вт, 2-12 Дж, 1300-3000 ударов/мин, система стабилизации числа ударов, 2-х ступенчатая система гашения вибраций, вес 5,5 кг, дополнительная рукоятка, салфетка, смазка, пикообразное долото, кейс. | 1 |  | Германия | 1 | 463
| 400002032 | Отбойный молоток (электромолоток) BOSCH GSH 11 E арт.0.611.316.708 | Есть | 735 | Отбойный молоток SDS-max, 1500 Вт, 6-25 Дж, 900-1890 ударов/мин, система стабилизации числа ударов, вес 10,1 кг, дополнительная рукоятка, салфетка, смазка, плоское зубило, кейс. | 1 |  | Германия | 1 | 703
| 400002033 | Отбойный молоток (электромолоток) BOSCH GSH 16-28 арт.0.611.335.000 | Есть | 1145 | Отбойный молоток, патрон внутренний шестигранник 28 мм, 1750 Вт, 45 Дж, 1300 ударов/мин, 2-х ступенчатая система гашения вибраций, вес 18,5 кг, рукоятка, салфетка, смазка, пикообразное зубило, кейс. | 1 |  | Германия | 1 | 1098
| 400002036 | Отбойный молоток (электромолоток) BOSCH GSH 16-30 арт.0.611.335.100 | Есть | 1021 | Отбойный молоток, патрон внутренний шестигранник 30 мм, 1750 Вт, 45 Дж, 1300 ударов/мин, 2-х ступенчатая система гашения вибраций, вес 16,7 кг, рукоятка, салфетка, смазка, пикообразное зубило, кейс. | 1 |  | Германия | 1 | 977
| 400002034 | Отбойный молоток (электромолоток) BOSCH GSH 27 арт.0.611.304.108 | Есть | 1999 | Отбойный молоток, патрон внутренний шестигранник 28 мм, 1900 Вт, 60 Дж, 1030 ударов/мин, 2-х ступенчатая система гашения вибраций, вес 29 кг, 2 ключа, поставляется в картонной коробке. | 1 |  | Германия | 1 | 1917
4 | 4008 | AEG
| 400002043 | Отбойный молоток (электромолоток) AEG MH 5 E арт.398190 | Есть | 530 | Отбойный молоток, 1200 Вт, патрон SDS-Max, металлический корпус редуктора, 0-2840 ударов/мин, 13 Дж, антивибрационная система, схема электронного управления, обрезиненная рукоятка, вес 6,2 кг, кейс, дополнительная рукоятка, смазка, пикообразное долото. | 1 |  | Германия | 1 | 507
| 400002044 | Отбойный молоток (электромолоток) AEG PM 10 E арт.375700 | Есть | 718 | Отбойный молоток, 1600 Вт, патрон SDS-Max, металлический корпус редуктора, 975-1950 ударов/мин, 7-27 Дж, антивибрационная система, схема электронного управления, защитная муфта, обрезиненная рукоятка, многопозиционная установка долота, сервисный индикатор, вес 11 кг, кейс, дополнительная рукоятка, смазка, пикообразное долото. | 1 |  | Германия | 1 | 688
2 | 4016 | Рубанки электрические
4 | 4017 | METABO
| 400003001 | Рубанок электрический METABO НO 0882 | Под заказ | 10721 | Рубанок, 800 Вт, 12000 об/мин, ширина строгания 82 мм, глубина строгания 0-3 мм, мах глубина выборки четверти 23 мм, вес 3,3 кг. |  |  | Германия
| 400003039 | Рубанок электрический METABO HOE 0983 | Под заказ | 15242 | Рубанок, 900 Вт, 12000 об/мин, длина подошвы 250 мм, ширина строгания 82 мм, глубина строгания 0-3 мм, мах глубина выборки четверти 20 мм, вес 3,1 кг, твердосплавный нож, направляющий упор. |  |  | Германия
4 | 4018 | MAKITA
| 400003042 | Рубанок электрический MAKITA 1002 BA | Есть | 314 | Рубанок, 1050 Вт, 15000 об/мин, ширина строгания 110 мм, глубина строгания 0-4 мм, вес 5,4 кг. | 1 |  | Япония | 1 | 300
| 400003004 | Рубанок электрический для плотников MAKITA 1806 B | Есть | 508 | Рубанок для плотников, 1200 Вт, 15000 об/мин, ширина строгания 170 мм, глубина строгания 0-2 мм, вес 8,8 кг, деревянный кейс. | 1 |  | Япония | 1 | 487
| 400003005 | Рубанок электрический MAKITA 1902 | Есть | 147 | Рубанок, 550 Вт, 16000 об/мин, ширина строгания 82 мм, глубина строгания 0-1 мм, глубина выборки четверти 0-9 мм, вес 2,5 кг. | 1 | 200 | Китай | 1 | 137
| 400003006 | Рубанок электрический MAKITA 1911 B | Есть | 208 | Рубанок, 900 Вт, 16000 об/мин, ширина строгания 110 мм, глубина строгания 0-2 мм, вес 4,2 кг. | 1 | 200 | Китай | 1 | 198
| 400003049 | Рубанок электрический MAKITA KP 0810 | Есть | 238 | Рубанок, 850 Вт, 16000 об/мин, ширина строгания 82 мм, глубина строгания 0-4 мм, глубина фальцовки 0-25 мм, вес 3,2 кг, 2 ножа, параллельный упор, ограничитель глубины выборки паза, в коробке. | 1 | 200 | Китай | 1 | 226
| 400003043 | Рубанок электрический MAKITA KP 0810 C | Есть | 286 | Рубанок, 1050 Вт, 12000 об/мин, ширина строгания 82 мм, глубина строгания 0-4 мм, глубина фальцовки 0-25 мм, вес 3,3 кг, 2 ножа, параллельный упор, ограничитель глубины выборки паза, в коробке. | 1 |  | Япония | 1 | 263
| 400003044 | Рубанок электрический для плотников MAKITA KP 312 S | Есть | 1763 | Рубанок, 2200 Вт, 12000 об/мин, ширина строгания до 312 мм, max глубина снимаемой стружки 3,5 мм при ширине строгания 0-150 мм и 2 мм при ширине строгания 150-240 мм, 1,5 мм при ширине строгания 240-312 мм, плавный пуск, защита от перегрузки, пылеудаление, вес 19 кг, 2 ножа, в коробке. | 1 |  | Япония | 1 | 1685
4 | 4019 | DeWALT
| 400003034 | Рубанок электрический DeWALT D 26500 | Есть | 241 | Рубанок, 1050 Вт, 13500 об/мин, ширина строгания 82 мм, диаметр барабана 64 мм, глубина строгания 0-4 мм, регулировка глубины с шагом 0,1 мм, глубина выборки четверти 0-25 мм, вес 4 кг. | 1 | 200 | Чехия | 1 | 230
| 400003035 | Рубанок электрический DeWALT D 26500 K | Есть | 249 | Рубанок, 1050 Вт, 13500 об/мин, ширина строгания 82 мм, диаметр барабана 64 мм, глубина строгания 0-4 мм, регулировка глубины с шагом 0,1 мм, глубина выборки четверти 0-25 мм, вес 4 кг, кейс. | 1 | 200 | Чехия | 1 | 238
| 400003036 | Рубанок электрический DeWALT D 26501 K | Есть | 337 | Рубанок, 1150 Вт, 12000 об/мин, ширина строгания 82 мм, диаметр барабана 64 мм, глубина строгания 0-4 мм, регулировка глубины с шагом 0,1 мм, глубина выборки четверти 0-25 мм, плавный пуск, стабилизация скорости, вес 4 кг. | 1 |  | Чехия | 1 | 321
| 400003015 | Рубанок электрический DeWALT DW 680 | Есть | 188 | Рубанок, 600 Вт, 15000 об/мин, ширина строгания 82 мм, глубина строгания 0-2,5 мм, глубина выборки четверти 0-12 мм, вес 3,2 кг. | 1 | 200 | Китай | 1 | 178
4 | 4020 | PROTOOL
| 400003016 | Рубанок электрический для плотников PROTOOL PLP 205 E арт. 617242 | Есть | 90050 | Рубанок для плотников, 2000 Вт, 13500 об/мин, ширина строгания 205 мм, глубина строгания 0-3 мм, электронная стабилизация скорости, ограничитель пускового тока, защита от перегрузки сети, электродинамический тормоз, вес 13 кг. | 1 |  | Чехия
| 400003017 | Рубанок электрический для плотников PROTOOL PLP 245 E арт. 617243 | Есть | 118410 | Рубанок для плотников, 2300 Вт, 11000 об/мин, ширина строгания 245 мм, глубина строгания 0-3 мм, электронная стабилизация скорости, ограничитель пускового тока, защита от перегрузки сети, электродинамический тормоз, вес 14 кг. | 1 |  | Чехия
| 400003018 | Рубанок электрический для плотников PROTOOL PLP 300 арт. 617244 | Есть | 155930 | Рубанок для плотников, 2100 Вт, 10300 об/мин, ширина строгания 300 мм, глубина строгания 0-3 мм, ограничитель пускового тока, защита от перегрузки сети, вес 16 кг. | 1 |  | Чехия
| 400003019 | Рубанок электрический для плотников PROTOOL PLP 350 E арт. 617252 | Есть | 167760 | Рубанок для плотников, 2500 Вт, 12000 об/мин, ширина строгания 350 мм, глубина строгания 0-2,5 мм, электронная стабилизация скорости, ограничитель пускового тока, защита от перегрузки сети, электродинамический тормоз, вес 18,5 кг. | 1 |  | Чехия
4 | 4021 | BLACK&DECKER
| 400003031 | Рубанок электрический BLACK&DECKER KW 712 KA | Есть | 97 | Рубанок, 650 Вт, 16000 об/мин, ширина строгания 82 мм, шаг 1/5 мм, глубина строгания 0-2 мм, выборка четверти 0-8 мм, устройство пылеудаления, кейс. | 1 | 200 | Китай | 1
4 | 4022 | FESTOOL
| 400003028 | Рубанок электрический FESTOOL EHL 65 E-Plus | Есть | 14140 | Рубанок, 720 Вт, 15600 об/мин, ширина строгания 65 мм, глубина строгания 4 мм, вес 2,4 кг, параллельный упор, кейс. | 1 |  | Германия
| 400003029 | Рубанок электрический FESTOOL HL 850 EB-Plus | Есть | 25940 | Рубанок, 850 Вт, 11000 об/мин, ширина строгания 82 мм, глубина строгания 3,5 мм, вес 3,9 кг, параллельный упор, упор для выборки четверти, кейс. | 1 |  | Германия
4 | 4024 | MILWAUKEE
| 400003032 | Рубанок электрический MILWAUKEE PR 2,5-102 | Есть | 11625 | Рубанок, 800 Вт, 13000 об/мин, ширина строгания 102 мм, рабочая глубина 0-2,5 мм, глубина фальца 0-22 мм, автоматически закрывающийся откидной кожух, пылеудаление, вес 3,5 кг, параллельный упор, упор для выбора глубины. | 1 |  | Германия
| 400003033 | Рубанок электрический MILWAUKEE PR 3-82 | Есть | 11997 | Рубанок, 800 Вт, 13000 об/мин, ширина строгания 82 мм, рабочая глубина 0-3 мм, глубина фальца 0-22 мм, автоматически закрывающийся откидной кожух, пылеудаление, вес 2,5 кг, параллельный упор, упор для выбора глубины. | 1 |  | Германия
4 | 4025 | BOSCH
| 400003048 | Рубанок электрический BOSCH GHO 15-82 арт.0601594003 | Есть | 101 | Рубанок, 710 Вт, 16500 об/мин, ширина строгания 82 мм, глубина строгания 0-2,6 мм, глубина выборки паза 0-9 мм, выброс опилок вправо или влево, вес 2,8 кг, 1 нож, параллельный упор, пылесборный мешок, кейс. | 1 | 200 | Малайзия | 2 | 96
| 400003040 | Рубанок электрический BOSCH GHO 26-82 арт.0.601.594.308 | Есть | 185 | Рубанок, 710 Вт, 16500 об/мин, ширина строгания 82 мм, глубина строгания 0-2,6 мм, глубина выборки паза 0-9 мм, выброс опилок вправо или влево, вес 2,8 кг, 1 нож, параллельный упор, пылесборный мешок, кейс. | 1 | 200 | Германия | 1 | 174
| 400003041 | Рубанок электрический BOSCH GHO 40-82 С арт.0.601.59A.768 | Есть | 248 | Рубанок, 850 Вт, 13500 об/мин, ширина строгания 82 мм, глубина строгания 0-4 мм, глубина выборки паза 0-24 мм, выброс опилок вправо или влево, стабилизация скорости вращения под нагрузкой, вес 3,2 кг, 1 нож, параллельный упор, пылесборный мешок, кейс. | 1 | 200 | Германия | 1 | 238
4 | 4026 | AEG
| 400003045 | Рубанок электрический AEG H 500 арт.335274 | Есть | 138 | Рубанок электрический, 500 Вт, 17000 об/мин, ширина строгания 82 мм, глубина строгания 0-1,6 мм, глубина выборки четверти 0-16 мм, электроная балансировка вала, автоматический защитный кожух, вес 2,5 кг. | 1 | 200 | Китай | 1 | 128
| 400003046 | Рубанок электрический AEG HB 750 арт.330211 | Есть | 197 | Рубанок электрический, 750 Вт, 13000 об/мин, ширина строгания 102 мм, глубина строгания 0-2 мм, глубина выборки четверти 0-22 мм, электронная балансировка вала, автоматический защитный кожух, вес 3,5 кг. | 1 | 200 | Китай | 1 | 187
| 400003047 | Рубанок электрический AEG HBE 800 арт.330284 | Есть | 198 | Рубанок электрический, 800 Вт, 11000 об/мин, ширина строгания 102 мм, глубина строгания 0-2 мм, глубина выборки четверти 0-22 мм, плавный пуск для безопасной работы, электроная балансировка вала, вес 3,5 кг, автоматический кожух . | 1 | 200 | Китай | 1 | 188
2 | 4031 | Лобзики электрические
4 | 4033 | METABO
| 400004002 | Лобзик электрический METABO ST 50 Pendix | Под заказ | 7264 | Лобзик, 400 Вт, 3000 ходов/мин, глубина резания в дереве 50 мм, 4-х ступенчатый маятник, разрез под 45 градусным углом, стружкоотсос, вес 2,2 кг. |  | 200 | Китай
| 400004080 | Лобзик электрический METABO STE 65 SP | Под заказ | 7803 | Лобзик, 430 Вт, 1000-3000 ходов/мин, глубина резания в дереве 65 мм, разрез под 45 градусным углом, система быстрой замены полотна, стружкоотсос, вес 2,2 кг. |  | 200 | Китай
| 400004003 | Лобзик электрический METABO STE 70 | Под заказ | 7572 | Лобзик, 570 Вт, 1000-3000 ходов/мин, глубина резания в дереве 70 мм, 4-х ступенчатый маятник, разрез под 45 градусным углом, система быстрой замены полотна, стружкоотсос, вес 2,2 кг. |  | 200 | Китай
| 400004069 | Лобзик электрический METABO STE 70 K | Под заказ | 5920 | Лобзик, 570 Вт, 1000-3000 ходов/мин, глубина резания в дереве 70 мм, 4-х ступенчатый маятник, разрез под 45 градусным углом, стружкоотсос, вес 2,2 кг, кейс. | 1 | 200 | Китай
| 400004081 | Лобзик электрический METABO STE 75 Quick | Под заказ | 8265 | Лобзик, 600 Вт, 1000-3000 ходов/мин, глубина резания в дереве 75 мм, 4-х ступенчатый маятник, разрез под 45 градусным углом, система быстрой замены полотна, стружкоотсос, вес 2,2 кг. |  | 200 | Китай
| 400004004 | Лобзик электрический METABO STE 80 Quick | Под заказ | 8573 | Лобзик, 610 Вт, 1000-3000 ходов/мин, глубина резания в дереве 80 мм, 4-х ступенчатый маятник, разрез под 45 градусным углом, система быстрой замены полотна без инструментов, стружкоотсос, вес 2,3 кг, кейс. |  | 200 | Китай
| 400004070 | Лобзик электрический METABO STE 135 | Под заказ | 10199 | Лобзик, 720 Вт, 1000-3000 ходов/мин, глубина резания в дереве 135 мм, 4-х ступенчатый маятник, разрез под 45 градусным углом, стружкоотсос, вес 2,5 кг. |  | 200 | Китай
| 400004005 | Лобзик электрический METABO STE 135 Plus | Под заказ | 10498 | Лобзик, 720 Вт, 1000-3000 ходов/мин, глубина резания в дереве 135 мм, 4-х ступенчатый маятник, разрез под 45 градусным углом, система быстрой замены полотна без инструментов, стружкоотсос, вес 2,5 кг, кейс. |  | 200 | Китай
| 400004071 | Лобзик электрический METABO STEB 135 | Под заказ | 10199 | Лобзик, 720 Вт, 1000-3000 ходов/мин, глубина резания в дереве 135 мм, 4-х ступенчатый маятник, разрез под 45 градусным углом, стружкоотсос, вес 2,6 кг. |  | 200 | Китай
| 400004072 | Лобзик электрический METABO STEB 135 Plus | Под заказ | 10498 | Лобзик, 720 Вт, 1000-3000 ходов/мин, глубина резания в дереве 135 мм, 4-х ступенчатый маятник, разрез под 45 градусным углом, система быстрой замены полотна без инструментов, стружкоотсос, вес 2,6 кг, кейс. |  | 200 | Китай
4 | 4034 | MAKITA
| 400004092 | Лобзик электрический MAKITA 4326 | Есть | 85 | Лобзик, 450 Вт, 3100 ходов/мин, глубина резания в дереве 65 мм, ход 18 мм, разрез под 45 градусным углом, система быстрой замены полотна, встроеный патрубок для пылесоса, вес 1,9 кг, в коробке. | 1 | 200 | Китай | 1 | 72
| 400004093 | Лобзик электрический MAKITA 4327 | Есть | 90 | Лобзик, 450 Вт, 500 - 3100 ходов/мин, глубина резания в дереве 65 мм, ход 18 мм, разрез под 45 градусным углом, система быстрой замены полотна, встроеный патрубок для пылесоса, вес 1,9 кг, в коробке. | 1 | 200 | Китай | 1 | 77
| 400004094 | Лобзик электрический MAKITA 4329 | Есть | 95 | Лобзик маятниковый, 450 Вт, 500 - 3100 ходов/мин, глубина резания в дереве 65 мм, ход 18 мм, разрез под 45 градусным углом, система быстрой замены полотна, встроеный патрубок для пылесоса, вес 1,9 кг, в коробке. | 1 | 200 | Китай | 1 | 82
| 400004095 | Лобзик электрический MAKITA 4350 CT | Есть | 210 | Лобзик маятниковый, 720 Вт, 800 - 2800 ходов/мин, глубина резания в дереве 135 мм, ход 26 мм, D-образная рукоятка, система стабилизации скорости, вес 2,5 кг, кейс. | 1 | 200 | Китай | 1 | 200
| 400004096 | Лобзик электрический MAKITA 4350 FCT | Есть | 215 | Лобзик маятниковый, 720 Вт, 800 - 2800 ходов/мин, глубина резания в дереве 135 мм, ход 26 мм, D-образная рукоятка, система стабилизации скорости, подсветка, вес 2,5 кг, кейс. | 1 | 200 | Китай | 1 | 205
| 400004097 | Лобзик электрический MAKITA 4351 CT | Есть | 212 | Лобзик маятниковый, 720 Вт, 800 - 2800 ходов/мин, глубина резания в дереве 135 мм, ход 26 мм, корпусная рукоятка, система стабилизации скорости, вес 2,4 кг, кейс. | 1 | 200 | Китай | 1 | 202
| 400004098 | Лобзик электрический MAKITA 4351 FCT | Есть | 217 | Лобзик маятниковый, 720 Вт, 800 - 2800 ходов/мин, глубина резания в дереве 135 мм, ход 26 мм, корпусная рукоятка, система стабилизации скорости, подсветка, вес 2,4 кг, кейс. | 1 | 200 | Китай | 1 | 208
4 | 4035 | DeWALT
| 400004067 | Лобзик электрический DeWALT DW 331 K | Есть | 226 | Лобзик, 701 Вт, 800-3100 ходов/мин, глубина резания в дереве 130 мм, ход 26 мм, система быстрой замены полотна без инструментов, стабилизация скорости, стружкоотсос, сферическая рукоятка, вес 2,8 кг, кейс, 4 пилки. | 1 | 200 | Китай | 1 | 214
| 400004068 | Лобзик электрический DeWALT DW 333 K | Есть | 232 | Лобзик, 701 Вт, 800-3100 ходов/мин, глубина резания в дереве 130 мм, ход 26 мм, система быстрой замены полотна без инструментов, стабилизация скорости, стружкоотсос, бугельная рукоятка, вес 2,8 кг, кейс, 4 пилки. | 1 | 200 | Китай | 1 | 220
| 400004082 | Лобзик электрический DeWALT DW 341 K | Есть | 152 | Лобзик, 550 Вт, 0-3100 ходов/мин, глубина резания в дереве 85 мм, ход 20 мм, разрез под 45 градусным углом, маятниковый ход, замена полотна без инструментов, выдув опилок, верхняя рукоятка, вес 2 кг, кейс, пилка. | 1 | 200 | Китай | 1 | 143
| 400004083 | Лобзик электрический DeWALT DW 343 K | Есть | 162 | Лобзик, 550 Вт, 1900-3100 ходов/мин, глубина резания в дереве 85 мм, ход 20 мм, разрез под 45 градусным углом, маятниковый ход, замена полотна без инструментов, выдув опилок, корпусная рукоятка, вес 2 кг, кейс, пилка. | 1 | 200 | Китай | 1 | 153
4 | 4036 | PROTOOL
| 400004023 | Лобзик электрический PROTOOL BSP 85 E арт. 620492 | Есть | 8146 | Лобзик, 550 Вт, 350-3500 ходов/мин, глубина резания в дереве 110 мм, ход 26 мм, 4-х ступенчатый маятник, разрез под 45 градусным углом, вес 2,3 кг, кейс, приспособление для защиты от скалывания, разъем для подключения пылесоса, защищающий от стружки кожух, опорная прокладка из пластмассы, 3 пильных полотна. | 1 | 200 | Чехия
| 400004021 | Лобзик электрический PROTOOL BSP 85 E арт. 775690 | Есть | 7174 | Лобзик, 550 Вт, 350-3500 ходов/мин, глубина резания в дереве 110 мм, ход 26 мм, 4-х ступенчатый маятник, разрез под 45 градусным углом, вес 2,3 кг, приспособление для защиты от скалывания, разъем для подключения пылесоса, защищающий от стружки кожух, опорная прокладка из пластмассы, 3 пильных полотна. | 1 | 200 | Чехия
| 400004022 | Лобзик электрический PROTOOL JSP 85 E арт. 775677 | Есть | 7174 | Лобзик, 550 Вт, 350-3500 ходов/мин, глубина резания в дереве 110 мм, ход 26 мм, 4-х ступенчатый маятник, разрез под 45 градусным углом, вес 2,3 кг, приспособление для защиты от скалывания, разъем для подключения пылесоса, защищающий от стружки кожух, опорная прокладка из пластмассы, 3 пильных полотна. | 1 | 200 | Чехия
| 400004024 | Лобзик электрический PROTOOL JSP 85 E арт. 775680 | Есть | 8146 | Лобзик, 550 Вт, 350-3500 ходов/мин, глубина резания в дереве 110 мм, ход 26 мм, 4-х ступенчатый маятник, разрез под 45 градусным углом, вес 2,3 кг, кейс, приспособление для защиты от скалывания, разъем для подключения пылесоса, защищающий от стружки кожух, опорная прокладка из пластмассы, 3 пильных полотна. | 1 | 200 | Чехия
4 | 4037 | BLACK&DECKER
| 400004048 | Лобзик электрический BLACK&DECKER KS 888 E | Есть | 72 | Лобзик SightLine, 500 Вт, 0-3200 об/мин, глубина резания в дереве 65 мм, ход 18 мм, разрез под 45 градусным углом, система быстрой замены полотна без инструментов, стружкоотсос, устройство сдува опилок. | 1 | 200 | Китай | 1
| 400004051 | Лобзик электрический BLACK&DECKER KS 999 EKX | Есть | 88 | Лобзик маятниковый, 600 Вт, 800-3200 об/мин, глубина резания в дереве 65 мм, ход 20 мм, разрез под 45 градусным углом, система быстрой замены полотна без инструментов, стружкоотсос, устройство сдува опилок, прорезиненные накладки, кейс. | 1 | 200 | Китай | 1
| 400004085 | Лобзик электрический BLACK&DECKER KS 1000 EKF | Есть | 118 | Лобзик маятниковый, 710 Вт, 800-3200 ходов/мин, ход 20 мм, мах глубина пропила в дереве 85 мм / в металле 4 мм / в алюминии 10 мм, рез под углом 45 градусов, бесключевая смена пилок, сдув опилок, прорезиненная рукоятка, лазерный целеуказатель линии реза, вес 2,7 кг, кейс, дополнительная рукоятка, переходник для подключения к пылесосу, 10 пилок. |  | 200 | Китай | 1
| 400004086 | Лобзик электрический BLACK&DECKER XTS 10 EK | Есть | 146 | Лобзик маятниковый, 600 Вт, 800-3200 ходов/мин, ход 20 мм, мах глубина пропила в дереве 65 мм / в металле 4 мм / в алюминии 10 мм, рез под углом 45 градусов, система поворота пилки на 360 градусов для фигурного пиления, бесключевая смена пилок, сдув опилок, прорезиненная рукоятка, вес 2,8 кг, переходник для подключения к пылесосу, три пилки. |  | 200 | Китай | 1
4 | 4038 | FESTOOL
| 400004076 | Лобзик электрический FESTOOL TRION PS 300 EQ-Plus | Есть | 15750 | Лобзик маятниковый, 720 Вт, 1000-2900 ходов/мин, глубина реза до 120 мм, угол наклона 45 градусов, ММС-электроника, сферическая рукоятка, вес 2,4 кг, 2 пилки, кейс. | 1 |  | Германия
| 400004077 | Лобзик электрический FESTOOL TRION PSB 300 EQ-Plus | Есть | 15750 | Лобзик маятниковый, 720 Вт, 1000-2900 ходов/мин, глубина реза до 120 мм, угол наклона 45 градусов, ММС-электроника, бугельная рукоятка, вес 2,4 кг, 2 пилки, кейс. | 1 |  | Германия
| 400004078 | Плита для крепления лобзика FESTOOL CMS-PS 200/PS 300 | Есть | 8590 | Рабочая плита для установки лобзиков PS 200, PS 300 или PSB 300 на основании, 578 х 320 мм, 3,3 кг, в картоне. | 1 |  | Германия
| 400004079 | Модуль-лобзик в сборе FESTOOL CMS-MOD-PS 300 EQ-Plus | Есть | 23610 | Лобзик электрический FESTOOL TRION PS 300 EQ + плита для крепления лобзика в сборе. Используется только совместно с основанием Basis GE/KB или CMS-GE (поставляются отдельно). | 1 |  | Германия
4 | 4039 | MILWAUKEE
| 400004099 | Лобзик MILWAUKEE JS 120 X | Есть | 8928 | Лобзик маятниковый, 710 Вт, 500-2800 ходов/мин, глубина пропила в дереве 120 мм, ход 26 мм, 4-х ступенчатый маятник, разрез под 45 градусным углом, антивибрационная система, быстрая смена полотна FIXTEC, пылеудаление и сдув, бугельная рукоятка, вес 2,3 кг, кейс, пять полотен, защитный кожух, антискол. | 1 |  | Германия
| 400004074 | Лобзик электрический MILWAUKEE JSPE 135 TQX | Есть | 11811 | Лобзик маятниковый, 750 Вт, 800-3000 об/мин, глубина пропила в дереве 135 мм, ход 26 мм, 4-х ступенчатый маятник, разрез под 45 градусным углом, быстрая смена полотна, сдув, подсветка, вес 2,5 кг, кейс, пять полотен. | 1 |  | Германия
| 400004065 | Лобзик электрический MILWAUKEE FSPE 110 QX/K | Есть | 11067 | Лобзик маятниковый, 710 Вт, 500-3000 ходов/мин, глубина пропила в дереве 120 мм, ход 26 мм, 4-х ступенчатый маятник, разрез под 45 градусным углом, антивибрационная система, быстрая смена полотна, пылеудаление и сдув, бугельная рукоятка, быстросменный кабель, вес 2,5 кг, кейс, пять полотен, антискол. | 1 |  | Германия
4 | 4040 | BOSCH
| 400004105 | Лобзик электрический BOSCH GST 65 B арт.0.601.509.120 | Есть | 83 | Лобзик, 400 Вт, 3100 ходов/мин, глубина резания в дереве 65 мм, ход 19 мм, сдув опилок, рукоятка-скоба, вес 1,7 кг. | 1 | 200 | Китай | 1 | 70
| 400004091 | Лобзик электрический BOSCH GST 75 BE арт.0.601.58E.000 | Есть | 144 | Лобзик, 650 Вт, 500-3100 ходов/мин, глубина резания в дереве 90 мм, ход 23 мм, маятниковый ход, система быстрой замены полотна Bosch SDS, электроника, сдув опилок, рукоятка-скоба, вес 2,3 кг, 1 пилка, кейс. | 1 | 200 | Германия | 1 | 134
| 400004106 | Лобзик электрический BOSCH GST 80 PBE арт.0.601.581.808 | Есть | 174 | Лобзик, 550 Вт, 500-3100 ходов/мин, глубина резания в дереве 80 мм, ход 23 мм, маятниковый ход, электроника, сдув опилок, рукоятка-скоба, вес 2,45 кг, 1 пилка, кейс. | 1 | 200 | Швейцария | 1 | 166
| 400004087 | Лобзик электрический BOSCH GST 120 E | Есть | 216 | Лобзик, 650 Вт, 500-2800 ходов/мин, глубина резания в дереве 120 мм, ход 26 мм, маятниковый ход, разрез под 45 градусным углом, система быстрой замены полотна Bosch SDS, электроника, цилиндрическая рукоятка, вес 2,7 кг, 3 пилки, набор для удаления пыли, кейс. |  | 200 | Германия | 1 | 205
| 400004088 | Лобзик электрический BOSCH GST 120 ВE арт.0.601.511.668 | Есть | 209 | Лобзик, 650 Вт, 500-2800 ходов/мин, глубина резания в дереве 120 мм, ход 26 мм, маятниковый ход, разрез под 45 градусным углом, система быстрой замены полотна Bosch SDS, электроника, рукоятка-скоба, вес 2,7 кг, 3 пилки, набор для удаления пыли, кейс. | 1 | 200 | Германия | 1 | 199
| 400004090 | Лобзик электрический BOSCH GST 135 ВСE арт.0.601.511.768 | Есть | 230 | Лобзик, 720 Вт, 500-2800 ходов/мин, глубина резания в дереве 135 мм, ход 26 мм, маятниковый ход, система быстрой замены полотна Bosch SDS, электроника, стабилизация скорости, рукоятка-скоба, вес 2,7 кг, 3 пилки, набор для удаления пыли, кейс. | 1 | 200 | Германия | 1 | 219
| 400004089 | Лобзик электрический BOSCH GST 135 СE арт.0.601.510.768 | Есть | 230 | Лобзик, 720 Вт, 500-2800 ходов/мин, глубина резания в дереве 135 мм, ход 26 мм, маятниковый ход, система быстрой замены полотна Bosch SDS, электроника, стабилизация скорости, цилиндрическая рукоятка, вес 2,6 кг, 3 пилки, набор для удаления пыли, кейс. | 1 | 200 | Германия | 1 | 219
4 | 4041 | AEG
| 400004107 | Лобзик электрический AEG ST 700 E арт.412978 | Есть | 136 | Лобзик электрический, 705 Вт, регулируемая подошва, 4-х ступенчатый маятник, направляющий ролик, ход 26 мм, 600-2700 ходов/мин, мах глубина реза металл/алюминий/дерево 10/25/110 мм, разрез под 45 градусным углом, система электронного управления, антивибрационная система, сдув опилок, стружкоотсос, обрезиненная рукоятка, вес 2,2 кг, кейс, пильное полотно, антискольная пластина, защитный кожух для подошвы. | 1 | 200 | Китай | 1 | 127
| 400004102 | Лобзик электрический AEG ST 800 XE арт.381670 | Есть | 150 | Лобзик электрический, 705 Вт, регулируемая подошва, система FIXTEC для быстрой смены полотна, 4-х ступенчатый маятник, направляющий ролик, ход 26 мм, 600-2700 ходов/мин, мах глубина реза металл/алюминий/дерево 10/25/110 мм, разрез под 45 градусным углом, система электронного управления, антивибрационная система, сдув опилок, стружкоотсос, обрезиненная рукоятка, вес 2,3 кг, кейс, пильное полотно, антискольная пластина, защитный кожух для подошвы. | 1 | 200 | Китай | 1 | 141
| 400004100 | Лобзик электрический AEG STEP 70 арт.412900 | Есть | 94 | Лобзик электрический, 500 Вт, 4-х ступенчатый маятник, ход 19 мм, 1000-3200 ходов/мин, мах глубина реза металл/алюминий/дерево 5/10/70 мм, разрез под 45 градусным углом, система электронного управления, обрезиненная рукоятка, стружкоотсос, вес 1,9 кг, пильное полотно, антискольная пластина. | 1 | 200 | Китай | 1 | 82
| 400004101 | Лобзик электрический AEG STEP 90 X арт.412910 | Есть | 126 | Лобзик электрический, 600 Вт, система FIXTEC для быстрой смены полотна, 4-х ступенчатый маятник, ход 19 мм, 1000-3200 ходов/мин, мах глубина реза металл/алюминий/дерево 8/15/100 мм, разрез под 45 градусным углом, система электронного управления, сдув опилок, стружкоотсос, обрезиненная рукоятка, вес 2 кг, кейс, пильное полотно, антискольная пластина. | 1 | 200 | Китай | 1 | 116
| 400004104 | Лобзик электрический AEG STEP 1200 BX арт.381190 | Есть | 186 | Лобзик электрический, 600 Вт, алюминиевый корпус редуктора, система FIXTEC для быстрой смены полотна и бесключевой регулировки угла наклона подошвы, 4-х ступенчатый маятник, направляющий ролик, ход 26 мм, 500-3000 ходов/мин, мах глубина реза металл/алюминий/дерево 10/30/110 мм, разрез под 45 градусным углом, система электронного управления, сдув опилок, стружкоотсос, обрезиненная рукоятка, вес 2,5 кг, кейс, пильное полотно, антискольная пластина, защитный кожух для подошвы. | 1 | 200 | Китай | 1 | 176
| 400004103 | Лобзик электрический AEG STEP 1200 X арт.381173 | Есть | 194 | Лобзик электрический, 600 Вт, алюминиевый корпус редуктора, система FIXTEC для быстрой смены полотна и бесключевой регулировки угла наклона подошвы, 4-х ступенчатый маятник, направляющий ролик, ход 26 мм, 500-3000 ходов/мин, мах глубина реза металл/алюминий/дерево 10/30/110 мм, разрез под 45 градусным углом, система электронного управления, сдув опилок, стружкоотсос, обрезиненная рукоятка, вес 2,5 кг, кейс, пильное полотно, антискольная пластина, защитный кожух для подошвы. | 1 | 200 | Китай | 1 | 183
2 | 4046 | Штроборезы (бороздоделы)
4 | 4047 | METABO
| 400005001 | Штроборез METABO MFE 30 | Под заказ | 23666 | Штроборез, 1400 Вт, 8200 об/мин, 3,5 Нм, диск 125 мм, паз 10, 17, 23 и 30 мм, глубина паза 0-30 мм, вес 3,9 кг, кейс. |  |  | Китай
| 400005002 | Штроборез METABO MFX 65 | Под заказ | 31981 | Штроборез, 2500 Вт, 6600 об/мин, 18 Нм, диск 230 мм, паз 3, 9, 17, 29, 33, 37 и 41 мм, глубина паза 20-65 мм, вес 7,7 кг, кейс. |  |  | Китай
4 | 4048 | MAKITA
| 400005012 | Отрезная (шлицефрезерная) машина MAKITA 4112 HS | Есть | 588 | Угловая отрезная (шлицефрезерная) машина, 2400 Вт, диск 305 мм (поставляется без диска), 5000 об/мин, мах глубина реза 100 мм, плавный пуск, предохранительная муфта, вес 10,3 кг. | 1 |  | Япония | 1 | 561
| 400005003 | Штроборез (бороздодел) MAKITA SG 150 | Есть | 716 | Штроборез, 1800 Вт, 7800 об/мин, 3,3 Нм, диск 150 мм, глубина паза 7-35 мм, ширина паза 7-45 мм, вес 5,6 кг, кейс. | 1 |  | Япония | 1 | 683
| 400005005 | Штроборез (бороздодел) MAKITA SG 1250 | Есть | 584 | Штроборез, 1400 Вт, 125 мм, глубина 0-30 мм, ширина 6-30 мм, вес 3,9 кг. | 1 |  | Япония | 1 | 557
4 | 4049 | MILWAUKEE
| 400005009 | Штроборез (бороздодел) MILWAUKEE WCE 30 | Есть | 28830 | Штроборез, 1500 Вт, диск 125 мм, шпиндель М14, 9500 об/мин, ширина штробы 15-26 мм, глубина штробы 8-30 мм, блокировка шпинделя, плавный пуск, защита от перегрузки, пылеудаление, вес 4,3 кг, металлический кейс, долото, ключи, 2 алмазных диска. | 1 |  | Германия
| 400005008 | Штроборез (бороздодел) MILWAUKEE WCE 65/0 M | Есть | 41664 | Штроборез, 2300 Вт, диск 230 мм, шпиндель М14, 6600 об/мин, ширина штробы 17-56 мм, глубина штробы 10-65 мм, блокировка шпинделя, плавный пуск, защита от перегрузки, пылеудаление, вес 8,7 кг, металлический кейс, долото, ключи. | 1 |  | Германия
| 400005006 | Штроборез (бороздодел) MILWAUKEE WCS 45/M | Есть | 39618 | Штроборез, 1900 Вт, диск 150 мм, шпиндель М14, 5800 об/мин, ширина штробы 17-45 мм, глубина штробы 0-45 мм, блокировка шпинделя, защита от перегрузки, пылеудаление, вес 6,6 кг, металлический кейс, два диска, долото, ключи. | 1 |  | Германия
4 | 4050 | BOSCH
| 400005010 | Штроборез (бороздодел) BOSCH GNF 20 CA арт.0.601.612.508 | Есть | 423 | Штроборез, 900 Вт, 9300 об/мин, диск 115 мм, глубина паза 0-20 мм, ширина паза 3-23 мм, система стабилизации числа оборотов, пылеудаление, вес 2,8 кг, кейс. | 1 |  | Германия | 1 | 405
| 400005011 | Штроборез (бороздодел) BOSCH GNF 35 CA арт.0.601.621.708 | Есть | 592 | Штроборез, 1400 Вт, 9300 об/мин, диск 150 мм, глубина паза 0-35 мм, ширина паза 3-39 мм, система стабилизации числа оборотов, пылеудаление, ограничение пускового тока, вес 4,1 кг, кейс. | 1 |  | Германия | 1 | 566
| 400005013 | Штроборез (бороздодел) BOSCH GNF 65 A арт.0.601.368.708 | Есть | 742 | Штроборез, 2400 Вт, 5000 об/мин, диск 230 мм, глубина паза 20-65 мм, ширина паза 3-40 мм, защита от перегрузок, пылеудаление, ограничение пускового тока, вес 8,4 кг, всасывающее колено, дополнительная рукоятка, кейс. | 1 |  | Германия | 1 | 711
| 400005015 | Отрезная (шлицефрезерная) машина BOSCH GWS 24-300 IS арт.0.601.364.973 | Есть | 591 | Отрезная (шлицефрезерная) машина по камню и металлу, 2400 Вт, 5000 об/мин, диск 300х22,2 мм, шпиндель М14, глубина шлица 0-95 мм, защита от перегрузок, пылеудаление, ограничение пускового тока, вес 6,2 кг, быстрозажимная гайка SDS-Plus, рукоятка-скоба. | 1 |  | Германия | 1 | 565
4 | 4051 | AEG
| 400005017 | Штроборез (бороздодел) AEG MF 1900 | Есть | 682 | Штроборез (бороздодел), 1900 Вт, диск 150 мм, шпиндель М14, 5800 об/мин, ширина штробы 6-45 мм, глубина штробы 0-45 мм, схема электронного управления, система пылеудаления, блокировка шпинделя, регулируемая в 8-ми положения обрезиненная рукоятка, вес 6,5 кг, кейс, ПОСТАВЛЯЕТСЯ БЕЗ ДИСКОВ. | 1 |  | Германия | 1 | 653
| 400005016 | Штроборез (бороздодел) AEG MFE 1500 | Есть | 503 | Штроборез (бороздодел), 1500 Вт, диск 125 мм, шпиндель М14, 9500 об/мин, ширина штробы 8-30 мм, глубина штробы 8-26 мм, схема электронного управления, система пылеудаления, блокировка шпинделя, вес 4,1 кг, кейс, ПОСТАВЛЯЕТСЯ БЕЗ ДИСКОВ. | 1 |  | Германия | 1 | 482
2 | 4056 | Степлеры (скобозабиватели) электрические
4 | 4057 | METABO
| 400007001 | Степлер (скобозабиватель) METABO ТAЕ 2019 | Под заказ | 12467 | Скобозабиватель (гвоздезабиватель), скобы 4х12-18 мм, 10х8-18 мм, плоские скобы 10х8-14 мм, гвозди длиной до 19 мм, мах 20 ударов/мин, изменение частоты и силы ударов, вес 1 кг. |  | 200 | Китай
| 400007002 | Степлер (скобозабиватель) METABO ТAЕ 3030 | Под заказ | 15393 | Скобозабиватель (гвоздезабиватель), скобы 4х18-30 мм, гвозди длиной 16-30 мм, 30 ударов/мин, изменение частоты и силы ударов, защита от вмятин при работе с мягким материалом, вес 1,2 кг. |  | 200 | Китай
| 400007003 | Степлер (скобозабиватель) METABO ТAМ 3034 | Под заказ | 17548 | Скобозабиватель (гвоздезабиватель), скобы 4х18-30 мм, гвозди длиной до 16-30 мм, 30 ударов/мин, изменение частоты и силы ударов, система контроля частоты ударов, датчик глубины проникновения, защита от вмятин при работе с мягким материалом, вес 1,2 кг. |  | 200 | Китай
4 | 4058 | BLACK&DECKER
| 400007004 | Степлер (скобозабиватель) электрический BLACK&DECKER KX 418 Е | Есть | 98 | Скобозабиватель (гвоздезабиватель), 1500 Вт, скобы 6-14 мм, гвозди длиной 14 мм, 20 ударов/мин, магазин на 64 скобы / 64 гвоздя, предустановка силы удара для работы с разными материалами, вес 1,1 кг. | 1 | 200 | Китай | 1 | 72
2 | 4061 | Технические фены (термопистолеты)
4 | 4062 | METABO
| 400008001 | Технические фен (термопистолет) METABO H 1600 | Под заказ | 6748 | Пистолет горячего воздуха (ПГВ) , 1600 Вт, объём продуваемого воздуха 250/350/500 л/мин, t воздуха 50/350/500 градусов, вес 0,7 кг. |  | 200 | Китай
| 400008002 | Технические фен (термопистолет) METABO HE 2000 | Под заказ | 7441 | Пистолет горячего воздуха (ПГВ) , 2000 Вт, объём продуваемого воздуха 250/270/500 л/мин, t воздуха 50-600 градусов, электронная схема непрерывного управления температурой, вес 0,75 кг. |  | 200 | Китай
| 400008019 | Технические фен (термопистолет) METABO HE 2000 SP | Под заказ | 7826 | Пистолет горячего воздуха (ПГВ) , 2000 Вт, объём продуваемого воздуха 250/270/500 л/мин, t воздуха 50-600 градусов, электронная схема непрерывного управления температурой, вес 0,75 кг, набор насадок. |  | 200 | Китай
| 400008003 | Технические фен (термопистолет) METABO НЕ 2300 Control | Под заказ | 8365 | Пистолет горячего воздуха (ПГВ) , 2300 Вт, объём продуваемого воздуха 250/270/500 л/мин, t воздуха 50-650 градусов, электронная схема непрерывного управления температурой, ЖК-дисплей, вес 75 кг. |  | 200 | Китай
4 | 4063 | MAKITA
| 400008004 | Технические фен (термопистолет) MAKITA HG 5002 Kit | Есть | 66 | Пистолет горячего воздуха (ПГВ) , 1600 Вт, объём продуваемого воздуха 350/500 л/мин, t воздуха 350/500 градусов, вес 0,5 кг, кейс, набор насадок. | 1 | 200 | Китай | 1 | 52
| 400008005 | Технические фен (термопистолет) MAKITA HG 550 VK | Есть | 122 | Пистолет горячего воздуха (ПГВ) , 1800 Вт, объём продуваемого воздуха 250/550 л/мин, t воздуха 100-550 градусов, электронная схема непрерывного управления температурой, вес 0,57 кг, кейс. | 1 | 200 | Китай | 1 | 111
| 400008006 | Технические фен (термопистолет) MAKITA HG 650 CK | Есть | 136 | Пистолет горячего воздуха (ПГВ) , 2000 Вт, объём продуваемого воздуха 200-550 л/мин, температура воздуха 80-650 градусов, электронная схема непрерывного управления температурой, ЖК-дисплей, вес 0,62 кг, кейс, набор насадок. | 1 | 200 | Китай | 1 | 125
4 | 4064 | DeWALT
| 400008007 | Технические фен (термопистолет) DeWALT DW 340 K | Есть | 107 | Пистолет горячего воздуха (ПГВ) , 2000 Вт, объем продуваемого воздуха 650 л/мин, t воздуха 50-600 градусов, электронная схема непрерывного управления температурой, вес 0,85 кг, насадки. | 1 | 200 | Китай | 1 | 96
4 | 4066 | BLACK&DECKER
| 400008015 | Технические фен (термопистолет) BLACK&DECKER KX 1682 | Есть | 74 | Технический фен, 1600 Вт, объём продуваемого воздуха 250/450 л/мин, температура воздуха 140/450 градусов, скребок для снятия краски, вес 1,2 кг. | 1 | 200 | Китай | 1 | 47
| 400008016 | Технические фен (термопистолет) BLACK&DECKER KX 1683 | Есть | 86 | Технический фен, 1600 Вт, объём продуваемого воздуха 250/350/450 л/мин, температура воздуха 140/380/560 градусов, скребок для снятия краски, вес 1,2 кг. | 1 | 200 | Китай | 1 | 60
| 400008018 | Технические фен (термопистолет) BLACK&DECKER KX 2000 KD | Есть | 101 | Технический фен, 2000 Вт, объём продуваемого воздуха 300-650 л/мин, температура воздуха 50-600 градусов, кейс, набор насадок. | 1 | 200 | Китай | 1 | 75
4 | 4067 | BOSCH
| 400008020 | Технические фен (термопистолет) BOSCH GHG 660 LCD арт.0.601.944.302 | Есть | 148 | Пистолет горячего воздуха (ПГВ) , 2300 Вт, объём продуваемого воздуха 250-500 л/мин, температура воздуха 50-660 градусов, отключение при перегреве, ЖК-дисплей, вес 0,97 кг, два сопла, кейс. | 1 | 200 | Китай | 1 | 139
4 | 4068 | AEG
| 400008021 | Технические фен (термопистолет) AEG PowerTherm 600 EC арт.345044 | Есть | 77 | Термопистолет, 2000 Вт, расход воздуха 300 / 500 л/мин, регулятор температуры 90-600 градусов, вес 0,6 кг. | 1 | 200 | Китай | 1 | 64
| 400008022 | Технические фен (термопистолет) AEG PowerTherm 600 EC Set арт.358930 | Есть | 89 | Термопистолет, 2000 Вт, расход воздуха 300 / 500 л/мин, схема электронного упрвления, регулятор температуры 90-600 градусов, вес 3,5, кейс, плоское сопло, отражательное сопло, круглое сопло 12 мм. | 1 | 200 | Китай | 1 | 76
2 | 4071 | Заточные (точильные) станки
4 | 4072 | DeWALT
| 400009022 | Заточной (точильный) станок DeWALT DW 753 | Есть | 325 | Заточной станок (точило) и настольная шлифовальная машина, 415 Вт, 2750 об/мин, диск 150х20 мм, лента 40х577 мм, тихий индукционный электродвигатель, регулируемый упор, крепление заготовки, вес 9,3 кг. | 1 |  | Чехия | 1 | 309
| 400009001 | Заточной (точильный) станок DeWALT DW 754 | Есть | 376 | Заточной станок (точило), 415 Вт, 2750 об/мин, диск 125х25 мм, тихий индукционный электродвигатель с низким уровнем вибрации, регулируемый упор, вес 9,3 кг. | 1 |  | Чехия | 1 | 360
| 400009023 | Заточной (точильный) станок DeWALT DW 755 | Есть | 434 | Заточной станок (точило) и настольная шлифовальная машина с жидкостным охлаждением, 415 Вт, 2750 об/мин, диск 125х20 мм, лента 45х715 мм, тихий индукционный электродвигатель, регулируемый упор, крепление заготовки, вес 9,5 кг. | 1 |  | Чехия | 1 | 414
4 | 4073 | EINHELL
| 400009004 | Заточной (точильный) станок EINHELL BD 150 | Под заказ | 3765 | Заточной станок (точило), 150 Вт, 2950 об/мин, диск 150х20х32 мм. |  |  | Китай
| 400009009 | Заточной (точильный) станок EINHELL BDS 240 | Под заказ | 4173 | Заточной станок (точило), 240 Вт, 2950 об/мин, диски 150 и 50 мм. |  |  | Китай
| 400009007 | Заточной (точильный) станок EINHELL BNTS 150/200 | Под заказ | 4379 | Заточной станок (точило), 250 Вт, 131-2950 об/мин, диски 150 и 200 мм. |  |  | Китай
| 400009002 | Заточной (точильный) станок EINHELL DSC 125 | Под заказ | 3869 | Заточной станок (точило), 180 Вт, 2800 об/мин, диск 125х20 мм. |  |  | Китай
| 400009003 | Заточной (точильный) станок EINHELL DSC 150 | Под заказ | 4233 | Заточной станок (точило), 350 Вт, 2800 об/мин, диск 150х20х32 мм. |  |  | Китай
| 400009005 | Заточной (точильный) станок EINHELL DSC 175 | Под заказ | 4428 | Заточной станок (точило), 400 Вт, 2800 об/мин, диск 175х20х32 мм. |  |  | Китай
| 400009006 | Заточной (точильный) станок EINHELL DSC 201 | Под заказ | 4456 | Заточной станок (точило), 480 Вт, 2800 об/мин, диск 200х20х32 мм. |  |  | Китай
| 400009008 | Заточной (точильный) станок EINHELL NTS 2000 | Под заказ | 4530 | Заточной станок (точило), 400 Вт, 280/136 об/мин, диски 150 и 200 мм. |  |  | Китай
4 | 4074 | METABO
| 400009019 | Заточной (точильный) станок METABO DS W 5175 | Под заказ | 17508 | Заточной станок (точило), 500 Вт, 220 В, 2840 об/мин, 1,8 Нм, круг 175х20 мм, шарикоподшипники, регулировка упора без инструмента, вес 34 кг, два корунд-шлифовальных круга 36 Р и 60 N. |  | 200 | Китай
| 400009020 | Заточной (точильный) станок METABO DS W 9200 | Под заказ | 22397 | Заточной станок (точило), 900 Вт, 220 В, 3000 об/мин, 3,6 Нм, круг 200х32 мм, шарикоподшипники, регулировка упора без инструмента, вес 25 кг, два корунд-шлифовальных круга 36 Р и 60 N. |  | 200 | Китай
| 400009021 | Заточной (точильный) станок METABO DS D 9201 | Под заказ | 22397 | Заточной станок (точило), 900 Вт, 380 В, 3000 об/мин, 7,2 Нм, круг 200х32 мм, шарикоподшипники, регулировка упора без инструмента, вес 25 кг, два корунд-шлифовальных круга 36 Р и 60 N. |  | 200 | Китай
| 400009024 | Заточной (точильный) станок METABO DS D 6175 | Под заказ | 17739 | Заточной станок (точило), 600 Вт, 380 В, 3000 об/мин, 3,6 Нм, круг 175х25 мм, шарикоподшипники, регулировка упора без инструмента, вес 15 кг, два корунд-шлифовальных круга 36 Р и 60 N. |  | 200 | Китай
| 400009025 | Заточной (точильный) станок METABO DS D 9250 | Под заказ | 27633 | Заточной станок (точило), 900 Вт, 380 В, 1500 об/мин, 8 Нм, круг 250х40 мм, шарикоподшипники, регулировка упора без инструмента, вес 33 кг, два корунд-шлифовальных круга 36 Р и 60 N. |  | 200 | Китай
| 400009026 | Заточной (точильный) станок METABO DS 125 W | Под заказ | 11741 | Заточной станок (точило), 200 Вт, 220 В, 2950 об/мин, круг 125х20х20 мм, малошумный асинхронный двигатель, круг 36Р и 60N, вес 5,5 кг. |  | 200 | Китай
| 400009027 | Заточной (точильный) станок METABO DS 150 W | Под заказ | 12203 | Заточной станок (точило), 330 Вт, 220 В, 2950 об/мин, круг 150х20х20 мм, малошумный асинхронный двигатель, круг 36Р и 60N, вес 7,5 кг. |  | 200 | Китай
| 400009028 | Заточной (точильный) станок METABO DS 175 D | Под заказ | 13204 | Заточной станок (точило), 450 Вт, 220 В, 2950 об/мин, круг 175х25х20 мм, малошумный асинхронный двигатель, круг 36Р и 60N, вес 12,5 кг. |  | 200 | Китай
| 400009029 | Заточной (точильный) станок METABO DS 175 W | Под заказ | 13204 | Заточной станок (точило), 450 Вт, 220 В, 2950 об/мин, круг 175х25х20 мм, малошумный асинхронный двигатель, круг 36Р и 60N, вес 12,5 кг. |  | 200 | Китай
| 400009030 | Заточной (точильный) станок METABO DS 200/25 D | Под заказ | 15506 | Заточной станок (точило), 580 Вт, 380 В, 2950 об/мин, круг 200х25х20 мм, малошумный асинхронный двигатель, круг 36Р и 60N, вес 16 кг. |  | 200 | Китай
| 400009031 | Заточной (точильный) станок METABO DS 200/25 W | Под заказ | 15506 | Заточной станок (точило), 580 Вт, 220 В, 2950 об/мин, круг 200х25х20 мм, малошумный асинхронный двигатель, круг 36Р и 60N, вес 16 кг. |  | 200 | Китай
| 400009032 | Заточной (точильный) станок METABO TNS 150 W | Под заказ | 14599 | Заточной станок (точило), 330 Вт, 220 В, 2750/126 об/мин, круг 150х20х20 мм, вес 8 кг. |  | 200 | Китай
| 400009033 | Заточной (точильный) станок METABO TNS 175 W | Под заказ | 16045 | Заточной станок (точило), 450 Вт, 220 В, 2750/126 об/мин, круг 200х40х20 мм, вес 14 кг. |  | 200 | Китай
| 400009039 | Заточной (точильный) станок METABO BS 200 D | Под заказ | 17824 | Комбинированный заточной станок (точило), асинхронный двигатель, 580 Вт, 220 В, точильный круг 2650 об/мин, круг 200х25х20 мм, лента 1020х50 мм, вес 16 кг, точильный круг 200х25х20 мм 60N, лента 1020х50 мм K60. |  | 200 | Китай
| 400009040 | Заточной (точильный) станок METABO BS 200 W | Под заказ | 17824 | Комбинированный заточной станок (точило), асинхронный двигатель, 580 Вт, 380 В, точильный круг 2650 об/мин, круг 200х25х20 мм, лента 1020х50 мм, вес 16 кг, точильный круг 200х25х20 мм 60N, лента 1020х50 мм K60. |  | 200 | Китай
4 | 4075 | JET
| 400009036 | Заточной (точильный) станок JET JBG-10 A 220 В | Есть | 430 | Заточной станок (точило), 1100 Вт, 220 В, 1450 об/мин, круг 250х20х25,4 мм, зернистость круга 24/46, вес 50 кг. | 1 |  | Китай | 1
| 400009037 | Заточной (точильный) станок JET JBG-10 A 380 В | Есть | 430 | Заточной станок (точило), 1100 Вт, 380 В, 1450 об/мин, круг 250х20х25,4 мм, зернистость круга 24/46, вес 50 кг. | 1 |  | Китай | 1
| 400009034 | Заточной (точильный) станок JET JBG-150 | Есть | 100 | Заточной станок (точило), 260 Вт, 220 В, 2850 об/мин, круг 150х20х12,7 мм, зернистость круга 36/60, лампа подсветки, вес 10 кг. | 1 | 200 | Китай | 1
| 400009035 | Заточной (точильный) станок JET JBG-200 | Есть | 170 | Заточной станок (точило), 400 Вт, 220 В, 2850 об/мин, круг 200х20х16 мм, зернистость круга 36/60, лампа подсветки, вес 17 кг. | 1 | 200 | Китай | 1
| 400009038 | Заточной (точильный) станок с водяным охлаждением JET JSSG-10 | Есть | 460 | Заточной и шлифовально-полировальный станок, 160 Вт, 220 В, 90-150 об/мин, шлифовальный круг 250х50х12 мм, зернистость круга 250G, кожанный шлифовальный круг 230х30 мм, угловой калибр, угломер, опора для ручной заточки, вес 15 кг, направляющая для упора, приспособление для доводки стамесок. | 1 |  | Китай | 1
4 | 4076 | BOSCH
| 400009041 | Заточной (точильный) станок BOSCH GSM 200 арт.0.601.277.103 | Есть | 234 | Заточной станок (точило), 700 Вт, 220 В, точильный круг 2800 об/мин, два круга 200х32х25 мм, вес 16,2 кг, 2 точильных круга 200х32х25 мм 60N. | 1 |  | Болгария | 1 | 213
| 400009042 | Заточной (точильный) станок BOSCH GSM 200 D арт.0.601.277.203 | Есть | 249 | Заточной станок (точило), 550 Вт, 380 В, точильный круг 2840 об/мин, два круга 200х32х25 мм, вес 15,6 кг, точильный круг 200х32х25 мм 60N и точильный круг 200х32х25 мм 36N. | 1 |  | Болгария | 1 | 228
4 | 4077 | MAKITA
| 400009043 | Заточной (точильный) станок MAKITA GB 602 | Есть | 132 | Заточной станок (точило), асинхронный двигатель мощностью 250 Вт, 220 В, точильный круг 2850 об/мин, два круга 150х16х12,7 мм, вес 9,4 кг, точильный круг 150х16х12,7 мм 60N и точильный круг 150х16х12,7 мм 36N. | 1 | 200 | Китай | 1 | 111
| 400009044 | Заточной (точильный) станок MAKITA GB 801 | Есть | 215 | Заточной станок (точило), асинхронный двигатель мощностью 550 Вт, 220 В, точильный круг 2850 об/мин, два круга 205х19х15,88 мм, вес 20,5 кг, точильный круг 205х19х15,88 мм 60N и точильный круг 205х19х15,88 мм 36N. | 1 | 200 | Китай | 1 | 199
2 | 4081 | Аккумуляторный инструмент
3 | 4082 | Аккумуляторные отвертки
4 | 4083 | METABO
| 401001018 | Аккумуляторная отвёртка (шуруповёрт) METABO PowerMaxx Pro | Под заказ | 9619 | Аккумуляторная отвёртка (винтовёрт), 4,8 В, 1,25 Ач, съёмный быстрозажимный патрон 1-6,5 мм, 2 скорости 0-200/0-600 об/мин, 2 аккумулятора, зарядное устройство, насадка для углового сверления, кейс, вес 0,66 кг. |  | 200 | Китай
| 401001021 | Аккумуляторная отвёртка (шуруповёрт) METABO PowerMaxx Li Basic | Под заказ | 10851 | Аккумуляторная отвёртка (винтовёрт), 7,2 В, 2,2 Ач, внутренный шестигранник 1/4 дюйма, 0-250/0-750 об/мин, 2 аккумулятора Li-Ion, зарядное устройство, кейс, вес 0,73 кг. |  | 200 | Китай
| 401001022 | Аккумуляторная отвёртка (шуруповёрт) METABO PowerMaxx Li Pro | Под заказ | 11621 | Аккумуляторная отвёртка (винтовёрт), 7,2 В, 2,2 Ач, съёмный быстрозажимный патрон 1-6,5 мм, 0-250/0-750 об/мин, 2 аккумулятора Li-Ion, зарядное устройство, насадка для углового сверления, кейс, вес 0,73 кг. |  | 200 | Китай
4 | 4084 | DeWALT
| 401001020 | Аккумуляторная отвёртка (шуруповёрт) DeWALT DC 600 KA | Есть | 105 | Аккумуляторная отвёртка (винтовёрт), 3,6 В, 1,2 Ач, 200/600 об/мин, 6 Нм (8 ступеней установки), реверс, 3-х позиционная рукоятка, вес 0,7 кг, кейс, 2 аккумулятора, зарядное устройство. |  | 200 | Китай | 1 | 94
| 401001002 | Аккумуляторная отвёртка (шуруповёрт) DeWALT DW 920 K | Есть | 152 | Аккумуляторная отвёртка (винтовёрт), 7,2 В, 1,3 Ач, 0-500 об/мин, 10 Нм (15 ступеней установки), реверс, 2-х позиционная рукоятка, электронный тормоз, вес 1 кг, кейс. | 1 | 200 | Китай | 1 | 144
4 | 4085 | BLACK&DECKER
| 401001011 | Аккумуляторная отвёртка (шуруповёрт) BLACK&DECKER KC 360 LN | Есть | 66 | Аккумуляторная отвёртка (винтовёрт), 3,6 В, 1,8 Ач / Li-Ion, 180 об/мин, 3,7 Нм, реверс, ручная блокировка шпинделя, подсветка рабочей зоны, вес 0,39 кг, кейс, набор бит. | 1 | 200 | Китай | 1
| 401001005 | Аккумуляторная отвёртка (шуруповёрт) BLACK&DECKER KC 9024 KA | Есть | 52 | Аккумуляторная отвёртка (винтовёрт), 2,4 В, 1 Ач, 150 об/мин, 3,2 Нм, реверс, вес 0,39 кг, кейс, набор насадок. | 1 | 200 | Китай | 1
| 401001006 | Аккумуляторная отвёртка (шуруповёрт) BLACK&DECKER KC 9036 KA | Есть | 54 | Аккумуляторная отвёртка (винтовёрт), 3,6 В, 1 Ач, 180 об/мин, 3,9 Нм, реверс, 3-х позиционная рукоятка, вес 0,39 кг, кейс. | 1 | 200 | Китай | 1
| 401001007 | Аккумуляторная отвёртка (шуруповёрт) BLACK&DECKER KC 9039 KA | Есть | 58 | Аккумуляторная отвёртка (винтовёрт), 3,6 В, 1 Ач, 180 об/мин, 3,9 Нм (23 ступени установки), реверс, 3-х позиционная рукоятка, автоматическая блокировка шпинделя, вес 0,39 кг, кейс, набор бит. | 1 | 200 | Китай | 1
4 | 4086 | MAKITA
| 401001029 | Аккумуляторная отвёртка (шуруповёрт) MAKITA DF 010 DSE | Есть | 157 | Аккумуляторная отвёртка (шуруповерт), 7,2 В, Li-Ion 1 Ач, внутренний шестигранник 1/4 дюйма, две скорости 200/650 об/мин, 5,6 Нм, реверс, предустановка крутящего момента 21 позиция, преломляемая обрезиненная рукоятка, плавный пуск, M3-M8, подсветка рабочей зоны, вес 0,55 кг, мягкий кейс, 2 аккумулятора 1 Ач Li-Ion. | 1 | 200 | Китай | 1 | 148
| 401001030 | Аккумуляторная отвёртка (шуруповёрт) MAKITA DF 030 DWE | Есть | 159 | Аккумуляторная отвёртка (шуруповерт), 10,8 В, Li-Ion 1 Ач, внутренний шестигранник 1/4 дюйма, две скорости 0-350/0-1300 об/мин, планетарный редуктор с металлическими шестернями, 24/14 Нм, реверс, предустановка крутящего момента 18 позиций, подсветка рабочей зоны, вес 0,88 кг, кейс, 2 аккумулятора 1 Ач Li-Ion. | 1 | 200 | Китай | 1 | 150
| 401001028 | Аккумуляторная отвёртка (шуруповёрт) MAKITA TD 020 DSEW | Есть | 120 | Аккумуляторная отвёртка (шуруповерт), 7,2 В, Li-Ion 1 Ач, внутренний шестигранник 1/4 дюйма, 0-2300 об/мин, 20 Нм, реверс, преломляемая обрезиненная рукоятка, антиблокировочная муфта, M3-M8, подсветка рабочей зоны, вес 0,53 кг, мягкий кейс, 2 аккумулятора 1 Ач Li-Ion, набор бит и свёрел. | 1 | 200 | Китай | 1 | 109
4 | 4089 | BOSCH
| 401001023 | Аккумуляторная отвёртка (шуруповёрт) BOSCH GSR 10,8 V-Li арт.0601992000 | Есть | 151 | Аккумуляторная отвёртка (винтовёрт), 10,8 В, 1 Ач, шестигранный патрон 6,35 мм, 0-400 об/мин, крутящий момент мягкий / жёсткий 7/18 Нм, 10 ступеней предустановки крутящего момента + 1 ступень для сверления, трещётка, мах диаметр шурупов 6 мм, 1 аккумулятор Li-Ion, зарядное устройство, вес 0,61 кг. | 1 | 200 | Германия | 2 | 144
| 401001026 | Аккумуляторная угловая отвёртка (шуруповёрт) BOSCH GWI 10,8 V-Li арт.0601360U21 | Есть | 202 | Аккумуляторная угловая отвёртка (винтовёрт), 10,8 В, 1,3 Ач, шестигранный патрон 6,35 мм, 0-585 об/мин, крутящий момент мягкий / жёсткий 5/13 Нм, 7 ступеней предустановки крутящего момента + 1 ступень для сверления, трещётка, мах диаметр шурупов 10 мм, 5 положений регулируемой головки 0/22,5/45/67,5/90 градусов, вес 1,1 кг, 2 аккумулятора Li-Ion, зарядное устройство, 2 биты, сумка. | 1 | 200 | Германия | 2 | 195
4 | 4090 | MILWAUKEE
| 401001024 | Аккумуляторная отвёртка (шуруповёрт) MILWAUKEE C 12 D | Есть | 9290 | Аккумуляторная отвёртка (шуруповёрт), Li-Ion 12 В, 1,5 Ач, внутренний шестигранник 1/4 дюйма, 0 - 500 об/мин, металлический редуктор, крутящий момент мягкий / жёсткий 10/19 Нм, max диаметр шурупов 6 мм, реверс, подсветка, индикация заряда батареи, вес 0,96 кг, зарядное устройство, два аккумулятора, сумка. | 1 |  | Германия
| 401001025 | Аккумуляторная отвёртка (шуруповёрт) MILWAUKEE V 4 IS | Есть | 7000 | Аккумуляторная отвёртка (шуруповёрт), Li-Ion 4 В, 3 Ач, внутренний шестигранник 1/4 дюйма, две скорости 0 - 200 / 0 - 600 об/мин, крутящий момент мягкий / жёсткий 3,5/5 Нм, 19 ступеней предустановки крутящего момента + 1 ступень для сверления, max диаметр шурупов 6 мм, реверс, индикация заряда батареи, вес 0,4 кг, зарядное устройство, два аккумулятора, кейс. | 1 |  | Германия
4 | 4091 | AEG
| 401001027 | Аккумуляторная отвёртка (шуруповёрт) AEG SE 3,6 Li | Есть | 91 | Аккумуляторная отвёртка (шуруповёрт), Li-Ion 3,6 В / 1,5 Ач, металический корпус редуктора, внутренний шестигранник 1/4 дюйма, две скорости 200 / 600 об/мин, крутящий момент 4,5 / 6,5 Нм, 10 позиций предустановки крутящего момента, мах диаметр сверления cталь/алюминий/дерево 3/5/6 мм, дерево шурупы 4,5 мм, вес 0,6 кг, два аккумулятора Li-Ion 3,6 В / 1,5 Ач, зарядное устройство. | 1 | 200 | Китай | 1 | 78
3 | 4095 | Аккумуляторные ударные гайковерты и шуруповёрты
4 | 4096 | MAKITA
| 401002001 | Аккумуляторный ударный угловой шуруповёрт MAKITA 6940 DW | Есть | 323 | Аккумуляторный ударный угловой шуруповёрт, 9,6 В, 1,3 Ач, патрон шестигранник 1/4 дюйма, 0-2000 об/мин, 29,4 Нм, 0-2700 ударов/мин, реверс, вес 1,5 кг, кейс. | 1 |  | Япония | 1 | 310
| 401002057 | Аккумуляторный ударный шуруповерт MAKITA 6980 FDWAE | Есть | 197 | Аккумуляторный ударный шуруповерт, 12 В, 2 Ач, патрон шестигранник 1/4 дюйма, 0-2600 об/мин, 125 Нм, 0-3200 ударов/мин, реверс, подсветка, вес 1,6 кг, 2 аккумулятора 2 Ач Ni-Cd, кейс. |  | 200 | Япония | 1 | 188
| 401002044 | Аккумуляторный ударный шуруповерт MAKITA 6990 DWAE | Есть | 385 | Аккумуляторный ударный шуруповерт, 9,6 В, 2 Ач, патрон шестигранник 1/4 дюйма, 0-2400 об/мин, 90 Нм, 0-3000 ударов/мин,реверс, подсветка, вес 1,4 кг, 2 аккумулятора, кейс. | 1 |  | Япония | 1 | 368
| 401002045 | Аккумуляторный ударный гайковёрт MAKITA 6992 DWDE | Есть | 366 | Аккумуляторный ударный гайковёрт, 9,6 В, 2,6 Ач, патрон квадрат 1/2 дюйма, 0-2300 об/мин, 100 Нм, 0-3000 ударов/мин,реверс, вес 1,4 кг, 2 аккумулятора, кейс. |  |  | Япония | 1 | 349
| 401002033 | Аккумуляторный ударный шуруповёрт (винтовёрт) MAKITA BTD 130 FRFE | Есть | 587 | Аккумуляторный ударный шуруповёрт, Li-Ion 14,4 В, 3 Ач, патрон шестигранник 1/4 дюйма, 0-2400 об/мин, 140 Нм, 0-3200 ударов/мин, реверс, подсветка, шурупы М4-М8, болты М5-М14, вес 1,4 кг, кейс, 2 аккумулятора. | 1 |  | Япония | 1 | 560
| 401002032 | Аккумуляторный ударный шуруповёрт (винтовёрт) MAKITA BTD 130 FSFE | Есть | 514 | Аккумуляторный ударный шуруповёрт, Li-Ion 14,4 В, 3 Ач, патрон шестигранник 1/4 дюйма, 0-2400 об/мин, 140 Нм, 0-3200 ударов/мин, реверс, подсветка, шурупы М4-М8, болты М5-М14, вес 1,4 кг, кейс, 2 аккумулятора. |  |  | Япония | 1 | 494
| 401002034 | Аккумуляторный ударный шуруповёрт (винтовёрт) MAKITA BTD 140 RFE | Есть | 527 | Аккумуляторный ударный шуруповёрт, Li-Ion 18 В, 3 Ач, патрон шестигранник 1/4 дюйма, 0-2300 об/мин, 145 Нм, 0-3200 ударов/мин, реверс, подсветка, шурупы М4-М8, болты М5-М14, вес 1,5 кг, кейс, 2 аккумулятора. | 1 |  | Япония | 1 | 504
| 401002006 | Аккумуляторный ударный шуруповёрт MAKITA BTD 200 SJ | Есть | 627 | Аккумуляторный ударный шуруповёрт, 24 В, 3,3 Ач, патрон шестигранник 1/4 дюйма, две скорости 0-1600/2000 об/мин, 150/200 Нм, 0-2500/3000 ударов/мин, реверс, вес 2,9 кг, кейс. | 1 |  | Япония | 1 | 599
| 401002036 | Аккумуляторный ударный шуруповёрт (винтовёрт) MAKITA BTP 130 RFE | Есть | 751 | Аккумуляторный ударный шуруповёрт, Li-Ion 14,4 В, 3 Ач, 4 режима, патрон шестигранник 1/4 дюйма, в режиме винтовёрта 0-2400 об/мин, 0-3200 ударов/мин, 135 Нм, в режиме дрели две скорости 0-700/2400 об/мин, 28800 ударов/мин, 10 Нм, реверс, подсветка, вес 1,7 кг, кейс, 2 аккумулятора. | 1 |  | Япония | 1 | 720
| 401002037 | Аккумуляторный ударный шуруповёрт (винтовёрт) MAKITA BTP 140 RFE | Есть | 781 | Аккумуляторный ударный шуруповёрт, Li-Ion 18 В, 3 Ач, 4 режима, патрон шестигранник 1/4 дюйма, в режиме винтовёрта 0-2300 об/мин, 0-3200 ударов/мин, 145 Нм, в режиме дрели две скорости 0-700/2300 об/мин, 27600 ударов/мин, 10 Нм, реверс, подсветка, вес 1,8 кг, кейс, 2 аккумулятора. | 1 |  | Япония | 1 | 747
| 401002038 | Аккумуляторный ударный масляно-импульсный шуруповёрт (винтовёрт) MAKITA BTS 130 RFE | Есть | 992 | Аккумуляторный ударный шуруповёрт, Li-Ion 14,4 В, 3 Ач, бесшумный масляный ударный механизм, патрон шестигранник 1/4 дюйма, 0-2400 об/мин, 30 Нм, 0-1600 ударов/мин, реверс, подсветка, шурупы М4-М8, болты М6-М10, вес 1,7 кг, кейс, 2 аккумулятора. | 1 |  | Япония | 1 | 949
| 401002007 | Аккумуляторный ударный гайковёрт MAKITA BTW 200 SH | Есть | 595 | Аккумуляторный ударный гайковёрт, 24 В, 1,7 Ач, патрон кваддрат 1/2 дюйма, две скорости 0-1600/2000 об/мин, 150/200 Нм, 0-2500/3000 ударов/мин, реверс, вес 2,8 кг, кейс. |  |  | Япония | 1 | 570
| 401002061 | Аккумуляторный ударный гайковерт MAKITA BTW 250 RFE | Есть | 510 | Аккумуляторный ударный гайковёрт, Li-Ion 14,4 В, 3 Ач, патрон квадрат 1/2 дюйма, 0-2200 об/мин, 230 Нм, 0-3200 ударов/мин, реверс, подсветка, вес 1,6 кг, кейс, 2 аккумулятора. | 1 |  | Япония | 1 | 486
| 401002039 | Аккумуляторный ударный гайковерт MAKITA BTW 251 RFE | Есть | 712 | Аккумуляторный ударный гайковёрт, Li-Ion 18 В, 3 Ач, патрон квадрат 1/2 дюйма, 0-2100 об/мин, 230 Нм, 0-3200 ударов/мин, реверс, подсветка, вес 1,7 кг, кейс, 2 аккумулятора. | 1 |  | Япония | 1 | 682
4 | 4097 | DeWALT
| 401002043 | Аккумуляторный ударный гайковёрт DeWALT DC 800 KL | Есть | 796 | Аккумуляторный ударный винтовёрт, LiIon 36 В, 2,2 Ач, патрон квадрат 1/2 дюйма, 1400 об/мин, 440 Нм, 2500 ударов/мин, реверс, мах диаметр болта М20, вес 3,4 кг, два аккумулятора, кейс. |  |  | Чехия | 1 | 763
| 401002049 | Аккумуляторный ударный гайковёрт DeWALT DC 810 KL | Есть | 709 | Аккумуляторный ударный гайковёрт, Li-Ion 28 В, 2,2 Ач, патрон квадрат 1/2 дюйма, 0-2400 об/мин, 215 Нм, 0-3000 ударов/мин, реверс, тормоз двигателя, мах диаметр болта М16, вес 2,3 кг, два аккумулятора, кейс. | 1 |  | Чехия | 1 | 679
| 401002050 | Аккумуляторный ударный гайковёрт DeWALT DC 820 KB | Есть | 433 | Аккумуляторный ударный гайковёрт, NiMH 18 В, 2,6 Ач, патрон квадрат 1/2 дюйма, 0-2400 об/мин, 195 Нм, 0-2700 ударов/мин, реверс, тормоз двигателя, подсветка, мах диаметр болта М16, вес 2 кг, два аккумулятора, кейс. | 1 |  | Чехия | 1 | 414
| 401002051 | Аккумуляторный ударный шуруповёрт (винтовёрт) DeWALT DC 825 KB | Есть | 354 | Аккумуляторный ударный шуруповёрт, NiMH 18 В, 2,6 Ач, шестигранный патрон 1/4 дюйма, 0-2400 об/мин, 150 Нм, 0-2700 ударов/мин, реверс, тормоз двигателя, подсветка, мах диаметр болта М12, вес 2 кг, два аккумулятора, кейс. | 1 |  | Чехия | 1 | 339
| 401002052 | Аккумуляторный ударный гайковёрт DeWALT DC 830 KB | Есть | 296 | Аккумуляторный ударный гайковёрт, NiMH 14,4 В, 2,6 Ач, патрон квадрат 1/2 дюйма, 0-2400 об/мин, 180 Нм, 0-2700 ударов/мин, реверс, тормоз двигателя, подсветка, мах диаметр болта М16, вес 1,8 кг, два аккумулятора, кейс. |  |  | Чехия | 1 | 282
| 401002053 | Аккумуляторный ударный шуруповёрт (винтовёрт) DeWALT DC 835 KB | Есть | 297 | Аккумуляторный ударный шуруповёрт, NiMH 14,4 В, 2,6 Ач, шестигранный патрон 6,35 мм, 0-2400 об/мин, 140 Нм, 0-2700 ударов/мин, реверс, тормоз двигателя, подсветка, мах диаметр болта М12, вес 1,8 кг, два аккумулятора, кейс. | 1 |  | Чехия | 1 | 282
| 401002054 | Аккумуляторный ударный гайковёрт DeWALT DC 840 KB | Есть | 339 | Аккумуляторный ударный гайковёрт, NiMH 12 В, 2,6 Ач, патрон квадрат 1/2 дюйма, 0-2400 об/мин, 160 Нм, 0-2700 ударов/мин, реверс, тормоз двигателя, подсветка, мах диаметр болта М16, вес 1,7 кг, два аккумулятора, кейс. | 1 |  | Чехия | 1 | 323
| 401002055 | Аккумуляторный ударный шуруповёрт (винтовёрт) DeWALT DC 845 KB | Есть | 263 | Аккумуляторный ударный шуруповёрт, NiMH 12 В, 2,6 Ач, шестигранный патрон 1/4 дюйма, 0-2400 об/мин, 130 Нм, 0-2700 ударов/мин, реверс, тормоз двигателя, подсветка, мах диаметр болта М12, вес 1,7 кг, два аккумулятора, кейс. |  |  | Чехия | 1 | 251
| 401002009 | Аккумуляторный ударный шуруповёрт DeWALT DW 052 K2 | Есть | 406 | Аккумуляторный ударный винтовёрт, 12 В, 2 Ач, патрон шестигранник 1/4 дюйма, 0-2400 об/мин, 115 Нм, 3000 ударов/мин, реверс, мах диаметр винта М12, электронный тормоз, вес 1,7 кг, кейс, два аккумулятора. | 1 |  | Чехия | 1 | 387
| 401002010 | Аккумуляторный ударный винтовёрт DeWALT DW 053 K2 | Есть | 405 | Аккумуляторный ударный винтовёрт, 12 В, 2 Ач, патрон квадрат 1/2 дюйма, 0-2400 об/мин, 160 Нм, 3000 ударов/мин, реверс, мах диаметр винта М16, электронный тормоз, вес 1,7 кг, кейс, два аккумулятора. |  |  | Чехия | 1 | 387
| 401002011 | Аккумуляторный ударный винтовёрт DeWALT DW 059 K2 | Есть | 563 | Аккумуляторный ударный винтовёрт, 12 В, 2 Ач, патрон квадрат 1/2 дюйма, 0-1650 об/мин, 418 Нм, 2600 ударов/мин, реверс, мах диаметр винта М20, вес 3,4 кг, кейс, два аккумулятора. | 1 |  | Чехия | 1 | 539
| 401002013 | Аккумуляторный шуруповёрт по гипсокартону DeWALT DW 979 K2 | Есть | 336 | Аккумуляторный двухскоростной шуруповёрт по гипсокартону, 12 В, 2 Ач, шестигранный патрон 6,35 мм, 0-800 / 0-2300 об/мин, 8,5 Нм, головка с заданием глубины закручивания, вес 1,9 кг, кейс, два аккумулятора, магнитный держатель, насадка. | 1 |  | Чехия | 1 | 320
4 | 4098 | MILWAUKEE
| 401002062 | Аккумуляторный ударный шуруповёрт MILWAUKEE C 12 ID | Есть | 8277 | Аккумуляторный ударный шуруповёрт, Li-Ion 12 В, 1,5 Ач, шестигранник 1/4 дюйма, 0-2000 об/мин, 0-2200 ударов/мин, 96 Нм, реверс, металлический корпус редуктора, подсветка рабочей зоны, индикатор уровня заряда аккумулятора, вес 1 кг, кейс, два аккумулятора, зарядное устройство. | 1 |  | Германия
| 401002063 | Аккумуляторный ударный шуруповёрт MILWAUKEE C 18 ID | Есть | 19065 | Аккумуляторный ударный шуруповёрт, Li-Ion 18 В, 3 Ач, шестигранник 1/4 дюйма, 0-2200 об/мин, 0-2500 ударов/мин, 158 Нм, реверс, металлический корпус редуктора, подсветка рабочей зоны, индикатор уровня заряда аккумулятора, вес 1,5 кг, кейс, два аккумулятора, зарядное устройство. | 1 |  | Германия
| 401002019 | Аккумуляторный ударный гайковерт MILWAUKEE PIW 14,4 SD | Есть | 13113 | Аккумуляторный ударный гайковерт, 14,4 В, 1,4 Ач, квадрат 1/2 дюйма, М6-М10, 0-2200 об/мин, 0-2500 ударов/мин, 158 Нм, реверс, металлический корпус редуктора, вес 2 кг, кейс, два аккумулятора. | 1 |  | Германия
| 401002020 | Аккумуляторный ударный гайковерт MILWAUKEE PIW 14,4 HEX | Есть | 13392 | Аккумуляторный ударный гайковерт, 14,4 В, 1,4 Ач, шестигранник 1/4 дюйма, М4-М10, 0-2200 об/мин, 0-2500 ударов/мин, 85 Нм, реверс, металлический корпус редуктора, вес 2 кг, кейс, два аккумулятора. | 1 |  | Германия
| 401002025 | Аккумуляторный ударный гайковерт MILWAUKEE V28 IW | Есть | 31992 | Аккумуляторный ударный гайковерт, Li-Ion 28 В, 3 Ач, квадрат 1/2 дюйма, 0-1450 об/мин, 0-2450 ударов/мин, 440 Нм, реверс, металлический корпус редуктора, вес 4,1 кг, кейс, 2 аккумулятора, зарядное устройство, подвесной кронштейн. | 1 |  | Германия
| 401002026 | Аккумуляторный ударный гайковерт MILWAUKEE V28 IW/0 | Есть | 12555 | Аккумуляторный ударный гайковерт, Li-Ion 28 В, 3 Ач, квадрат 1/2 дюйма, 0-1450 об/мин, 0-2450 ударов/мин, 440 Нм, реверс, металлический корпус редуктора, вес 4,1 кг, кейс, подвесной кронштейн, БЕЗ АККУМУЛЯТОРОВ И ЗАРЯДНОГО УСТРОЙСТВА. | 1 |  | Германия
4 | 4099 | METABO
| 401002021 | Аккумуляторный ударный шуруповёрт (винтовёрт) METABO SSP 12 | Под заказ | 14392 | Аккумуляторный ударный винтоверт, 12 В, 2 Ач, внутренний шестигранник 1/4 дюйма, 0-2500 об/мин, 3000 ударов/мин, 100 Нм, вес 1,7 кг, два аккумулятора, зарядное устройство AC 30, кейс. |  | 200 | Китай
| 401002027 | Аккумуляторный ударный шуруповёрт (винтовёрт) METABO SSP 12 Li-Ion | Под заказ | 16778 | Аккумуляторный ударный винтоверт, 12 В, 2,2 Ач, внутренний шестигранник 1/4 дюйма, 0-2500 об/мин, 3000 ударов/мин, 100 Нм, вес 1,6 кг, 2 Li-Ion аккумулятора, зарядное устройство AC 30, кейс. |  | 200 | Китай
4 | 4100 | BLACK&DECKER
| 401002030 | Аккумуляторный ударный шуруповёрт (винтовёрт) BLACK&DECKER XTC 12 IK | Есть | 167 | Аккумуляторный ударный шуруповёрт (винтовёрт), 12 Вт, 1,7 Ач, шестигранник 1/4 дюйма, 0-2600 об/мин, 0-2800 ударов/мин, 80 Нм, реверс, время полной зарядки аккумулятора 30 минут, вес 1,6 кг, кейс, 1 аккумулятор, набор бит. |  | 200 | Китай | 1 | 152
4 | 4101 | BOSCH
| 401002048 | Аккумуляторный ударный шуруповёрт (винтовёрт) BOSCH GDR 10,8 V-Li арт.0601909U00 | Есть | 202 | Аккумуляторный ударный шуруповёрт, Li-Ion 10,8 В, 1,3 Ач, патрон внутренний шестигранник 1/4 дюйма, 0-1800 об/мин, 100 Нм, 0-3000 ударов/мин, металлический корпус редуктора, реверс, блокировка шпинделя, шурупы М4-М12, ECP-система защиты от перегрузки, перегрева и глубокой разрядки, подсветка рабочей зоны, вес 1 кг, два аккумулятора. | 1 | 200 | Германия | 2 | 195
| 401002040 | Аккумуляторный ударный шуруповёрт (винтовёрт) BOSCH GDR 12 V арт.0.601.909.588 | Есть | 296 | Аккумуляторный ударный шуруповёрт, NiMH 12 В, 2,6 Ач, патрон шестигранник 1/4 дюйма, 0-2800 об/мин, 125 Нм, 3200 ударов/мин, реверс, шурупы М6-М14, вес 1,7 кг, два аккумулятора, крепление на пояс, петля на руку, кейс. | 1 |  | Германия | 1 | 281
| 401002041 | Аккумуляторный ударный шуруповёрт (винтовёрт) BOSCH GDR 14,4 V арт.0.601.909.488 | Есть | 332 | Аккумуляторный ударный шуруповёрт, NiMH 14,4 В, 2,6 Ач, патрон шестигранник 1/4 дюйма, 0-2800 об/мин, 135 Нм, 3200 ударов/мин, реверс, шурупы М6-М16, вес 1,8 кг, два аккумулятора, крепление на пояс, петля на руку, кейс. | 1 |  | Германия | 1 | 316
| 401002042 | Аккумуляторный ударный шуруповёрт (винтовёрт) BOSCH GDR 18 V арт.0.601.909.320 | Есть | 420 | Аккумуляторный ударный шуруповёрт, NiMH 18 В, 2,6 Ач, патрон шестигранник 1/4 дюйма, 0-2800 об/мин, 155 Нм, 3200 ударов/мин, реверс, шурупы М6-М20, вес 2,2 кг, два аккумулятора, крепление на пояс, петля на руку, кейс. | 1 |  | Германия | 1 | 402
| 401002046 | Аккумуляторный ударный гайковерт BOSCH GDS 12 V арт.0.601.909.K21 | Есть | 330 | Аккумуляторный ударный гайковерт, NiMH 12 В, 2,6 Ач, квадрат 1/2 дюйма, 0-2800 об/мин, 0-3200 ударов/мин, 175 Нм, диаметр болтов М6-М14, реверс, вес 1,7 кг, кейс, два аккумулятора, зарядное устройство, зажим для крепления на поясе, петля на руку, резиновое кольцо. | 1 |  | Германия | 1 | 313
| 401002047 | Аккумуляторный ударный гайковерт BOSCH GDS 14,4 V арт.0.601.909.H21 | Есть | 353 | Аккумуляторный ударный гайковерт, NiMH 14,4 В, 2,6 Ач, квадрат 1/2 дюйма, 0-2800 об/мин, 0-3200 ударов/мин, 200 Нм, диаметр болтов М6-М16, реверс, вес 1,9 кг, кейс, два аккумулятора, зарядное устройство, зажим для крепления на поясе, петля на руку, резиновое кольцо. | 1 |  | Германия | 1 | 338
| 401002056 | Аккумуляторный ударный гайковерт BOSCH GDS 18 V арт.0.601.909.F21 | Есть | 363 | Аккумуляторный ударный гайковерт, NiMH 18 В, 2,6 Ач, квадрат 1/2 дюйма, 0-2800 об/мин, 0-3200 ударов/мин, 220 Нм, диаметр болтов М6-М20, реверс, вес 2,2 кг, кейс, два аккумулятора, зарядное устройство, зажим для крепления на поясе, петля на руку, резиновое кольцо. | 1 |  | Германия | 2 | 351
4 | 4102 | AEG
| 401002058 | Аккумуляторный ударный шуруповёрт (винтовёрт) AEG BSS 12 C Li арт.411680 | Есть | 194 | Аккумуляторный ударный шуруповёрт (винтоверт), Li-Ion 12 В / 1,5 Ач, патрон шестигранник 1/4 дюйма, 0-1800 об/мин, мах крутящий момент 113 Нм, 0-2400 ударов/мин, реверс, подсветка рабочей зоны, вес 1,2 кг, два аккумулятора Li-Ion 12 В / 1,5 Ач, кейс. | 1 | 200 | Китай | 1 | 183
| 401002059 | Аккумуляторный ударный шуруповёрт (винтовёрт) AEG BSS 18 C Li 1,5 Ач арт.411942 | Есть | 300 | Аккумуляторный ударный шуруповёрт (винтоверт), Li-Ion 18 В / 1,5 Ач, патрон шестигранник 1/4 дюйма, 0-2400 об/мин, мах крутящий момент 155 Нм, 0-3100 ударов/мин, реверс, подсветка рабочей зоны, вес 1,8 кг, два аккумулятора Li-Ion 18 В / 1,5 Ач, кейс. | 1 | 200 | Китай | 1 | 285
| 401002060 | Аккумуляторный ударный шуруповёрт (винтовёрт) AEG BSS 18 C NiCd 2 Ач арт.411650 | Есть | 231 | Аккумуляторный ударный шуруповёрт (винтоверт), NiCd 18 В / 2 Ач, патрон шестигранник 1/4 дюйма, 0-2400 об/мин, мах крутящий момент 155 Нм, 0-3100 ударов/мин, реверс, подсветка рабочей зоны, вес 1,8 кг, два аккумулятора Li-Ion NiCd 18 В / 2 Ач, кейс. | 1 | 200 | Китай | 1 | 219
3 | 4106 | Аккумуляторные дрели (шуруповёрты)
4 | 4108 | METABO
| 401003030 | Аккумуляторная дрель (шуруповёрт) METABO BSP 12 Plus 2 Ач | Под заказ | 14084 | Аккумуляторная дрель (шуруповёрт), 12 В, 2 Ач, БЗП 13 мм, две скорости 0-400/1400 об/мин, 55/20 Нм (21 ступень установки), отключаемый импульсный режим, реверс, автоблокировка шпинделя, дополнительная рукоятка, вес 2,5 кг, 2 NiMH аккумулятора, зарядное устройство, кейс. |  | 200 | Китай
| 401003031 | Аккумуляторная дрель (шуруповёрт) METABO BSP 12 Plus 3 Ач | Под заказ | 15778 | Аккумуляторная дрель (шуруповёрт), 12 В, 3 Ач, БЗП 13 мм, две скорости 0-400/1400 об/мин, 55/20 Нм (21 ступень установки), отключаемый импульсный режим, реверс, автоблокировка шпинделя, дополнительная рукоятка, вес 2,5 кг, 2 NiMH аккумулятора, зарядное устройство, кейс. |  | 200 | Китай
| 401003032 | Аккумуляторная дрель (шуруповёрт) METABO BSP 15,6 Plus | Под заказ | 15778 | Аккумуляторная дрель (шуруповёрт), 15,6 В, 2,4 Ач, БЗП 13 мм, две скорости 0-400/1400 об/мин, 60/26 Нм (21 ступень установки), отключаемый импульсный режим, реверс, автоблокировка шпинделя, дополнительная рукоятка, вес 2,7 кг, 2 NiMH аккумулятора, зарядное устройство, кейс. |  | 200 | Китай
| 401003033 | Аккумуляторная дрель (шуруповёрт) METABO BSP 18 Plus | Под заказ | 16625 | Аккумуляторная дрель (шуруповёрт), 18 В, 2,4 Ач, БЗП 13 мм, две скорости 0-400/1400 об/мин, 65/30 Нм (21 ступень установки), отключаемый импульсный режим, реверс, автоблокировка шпинделя, дополнительная рукоятка, вес 2,8 кг, 2 NiMH аккумулятора, зарядное устройство, кейс. |  | 200 | Китай
| 401003034 | Аккумуляторная ударная дрель (шуруповёрт) METABO SBP 18 Plus | Под заказ | 17572 | Аккумуляторная ударная дрель (шуруповёрт), 18 В, 2,4 Ач, БЗП 13 мм, две скорости 0-450/1400 об/мин, 65/30 Нм (5 ступеней установки), 22400 ударов/мин, реверс, отключаемый импульсный режим, боковая рукоятка, вес 3 кг, 2 аккумулятора, зарядное устройство, кейс. |  | 200 | Китай
| 401003155 | Аккумуляторная ударная дрель (шуруповёрт) METABO SBP 12 Plus | Под заказ | 14854 | Аккумуляторная двухскоростная ударная дрель (шуруповёрт), 12 В, 2,4 Ач, БЗП 13 мм, две скорости 0-400/0-1400 об/мин, 55 Нм, 20800 ударов/мин, реверс, подключаемый импульсный режим, мах диаметр сверления 40 мм, боковая рукоятка, вес 2,9 кг, 2 аккумулятора, зарядное устройство, кейс. |  | 200 | Китай
| 401003165 | Аккумуляторная дрель (шуруповёрт) METABO BSZ 12 2 Ач | Под заказ | 11851 | Аккумуляторная дрель (шуруповёрт), 12 В, 2 Ач, БЗП 13 мм, 0-400/0-1350 об/мин, 2 аккумулятора, зарядное устройство АC30, вес 2 кг, кейс. |  | 200 | Китай
| 401003166 | Аккумуляторная дрель (шуруповёрт) METABO BSZ 12 Impuls 1,4 Ач | Под заказ | 11158 | Аккумуляторная дрель (шуруповёрт), 12 В, 1,4 Ач, БЗП 13 мм, 0-400/0-1350 об/мин, ИМПУЛЬСНЫЙ РЕЖИМ, 2 аккумулятора, зарядное устройство АC30, вес 2кг, кейс. |  | 200 | Китай
| 401003167 | Аккумуляторная дрель (шуруповёрт) METABO BSZ 12 Impuls 2 Ач | Под заказ | 12082 | Аккумуляторная дрель (шуруповёрт), 12 В, 2 Ач, патрон 13 мм, 0-400/0-1350 об/мин, ИМПУЛЬСНЫЙ РЕЖИМ, 2 аккумулятора, зарядное устройство АC30, вес 2 кг, кейс. |  | 200 | Китай
| 401003168 | Аккумуляторная дрель (шуруповёрт) METABO BSZ 12 Impuls 3 Ач | Под заказ | 13776 | Аккумуляторная дрель (шуруповёрт), 12 В, 3 Ач, БЗП 13 мм, 0-400/0-1350 об/мин, ИМПУЛЬСНЫЙ РЕЖИМ, 2 аккумулятора, зарядное устройство АC30, вес 2 кг, кейс. |  | 200 | Китай
| 401003170 | Аккумуляторная дрель (шуруповёрт) METABO BSZ 14,4 2 Ач | Под заказ | 12698 | Аккумуляторная дрель (шуруповёрт), 14,4 В, 2 Ач, БЗП 13 мм, 0-400/0-1400 об/мин, 2 аккумулятора, зарядное устройство АC30, вес 2,1 кг, кейс. |  | 200 | Китай
| 401003172 | Аккумуляторная дрель (шуруповёрт) METABO BSZ 14,4 Impuls 2 Ач | Под заказ | 12929 | Аккумуляторная дрель (шуруповёрт), 14,4 В, емкость 2 Ач, БЗП 13 мм, 0-400/0-1400 об/мин, ИМПУЛЬСНЫЙ РЕЖИМ, 2 аккумулятора, зарядное устройство АC30, вес 2,1 кг, кейс. |  | 200 | Китай
| 401003173 | Аккумуляторная дрель (шуруповёрт) METABO BSZ 14,4 Impuls 3 Ач | Под заказ | 14392 | Аккумуляторная дрель (шуруповёрт), 14,4 В, 3 Ач, БЗП 13 мм, 0-400/0-1400 об/мин, ИМПУЛЬСНЫЙ РЕЖИМ, 2 аккумулятора, зарядное устройство АC30, вес 2,1 кг, кейс. |  | 200 | Китай
| 401003176 | Аккумуляторная дрель (шуруповёрт) METABO BSZ 18 2 Ач | Под заказ | 14084 | Аккумуляторная дрель (шуруповёрт), 18 В, 2 Ач, БЗП 13 мм, 0-450/0-1450 об/мин, 2 аккумулятора, зарядное устройство АC30, вес 2,2 кг, кейс. |  | 200 | Китай
| 401003178 | Аккумуляторная дрель (шуруповёрт) METABO BSZ 18 Impuls 2 Ач | Под заказ | 14392 | Аккумуляторная дрель (шуруповёрт), 18 В, 2 Ач, БЗП 13 мм, 0-450/0-1450 об/мин, ИМПУЛЬСНЫЙ РЕЖИМ, 2 аккумулятора, зарядное устройство АC30, вес 2,2 кг, кейс. |  | 200 | Китай
| 401003236 | Аккумуляторная дрель (шуруповёрт) METABO BSZ 12 Impuls Li-Ion | Под заказ | 14392 | Аккумуляторная дрель (шуруповёрт), 12 В, 2,2 Ач, БЗП 13 мм, 0-400/0-1350 об/мин, импульсный режим, реверс, 2 Li-Ion аккумулятора, зарядное устройство АС30, вес 1,7 кг, кейс. |  | 200 | Китай
| 401003237 | Аккумуляторная дрель (шуруповёрт) METABO BSZ 14,4 Impuls Li-Ion | Под заказ | 15239 | Аккумуляторная дрель (шуруповёрт), 14,4 В, 2,2 Ач, патрон 13 мм, 0-400/0-1350 об/мин, импульсный режим, реверс, 2 Li-Ion аккумулятора, зарядное устройство АС30, вес 1,8 кг, кейс. |  | 200 | Китай
| 401003238 | Аккумуляторная дрель (шуруповёрт) METABO BSZ 18 Impuls Li-Ion | Под заказ | 16086 | Аккумуляторная дрель (шуруповёрт), 18 В, 2,2 Ач, патрон 13 мм, 0-400/0-1350 об/мин, импульсный режим, реверс, 2 Li-Ion аккумулятора, зарядное устройство АС30, вес 1,9 кг, кейс. |  | 200 | Китай
| 401003240 | Аккумуляторная дрель (шуруповёрт) METABO BZ 12 SP 1,4 Ач | Под заказ | 10465 | Аккумуляторная дрель (шуруповёрт), 12 В, 1,4 Ач, патрон 10 мм, 0-400/0-1450 об/мин, 2 аккумулятора, зарядное устройство АC30, вес 1,7 кг, кейс. |  | 200 | Китай
| 401003241 | Аккумуляторная дрель (шуруповёрт) METABO BZ 12 SP 2 Ач | Под заказ | 11158 | Аккумуляторная дрель (шуруповёрт), 12 В, 2 Ач, патрон 10 мм, 0-400/0-1450 об/мин, 2 аккумулятора, зарядное устройство АC30, вес 1,7 кг, кейс. |  | 200 | Китай
| 401003282 | Аккумуляторная ударная дрель (шуруповёрт) METABO SBZ 14,4 Impuls | Под заказ | 16286 | Аккумуляторная ударная дрель (шуруповёрт) с импульсным режимом, Li-Ion 14,4 В, 2,2 Ач, быстрозажимной металлический патрон 1,5-13 мм, шпиндель с внутренним шестигранником 6,35 мм, две скорости 0-400 / 0-1400 об/мин, 0-24800 ударов/мин, 55 Нм, реверс, мах диаметр сверления в бетоне 14 мм / в стали 13 мм / в дереве 50 мм, вес 2 кг, кейс, 2 Li-Ion аккумулятора, зарядное устройство АС30. |  | 200 | Китай
| 401003283 | Аккумуляторная ударная дрель (шуруповёрт) METABO SBZ 18 Impuls | Под заказ | 18519 | Аккумуляторная ударная дрель (шуруповёрт) с импульсным режимом, Li-Ion 18 В, 2,2 Ач, быстрозажимной металлический патрон 1,5-13 мм, шпиндель с внутренним шестигранником 6,35 мм, две скорости 0-450 / 0-1450 об/мин, 0-26800 ударов/мин, 62 Нм, реверс, мах диаметр сверления в бетоне 16 мм / в стали 13 мм / в дереве 45 мм, вес 1,9 кг, кейс, 2 Li-Ion аккумулятора, зарядное устройство АС30. |  | 200 | Китай
4 | 4109 | DeWALT
| 401003289 | Аккумуляторная дрель (шуруповёрт) DeWALT DC 720 KA | Есть | 292 | Аккумуляторная двухскоростная дрель (шуруповёрт), NiCd 18 В, 1,3 Ач, быстрозажимной патрон 10 мм, 0-500 / 0-1700 об/мин, 40 Нм (17 ступеней установки), реверс, мах диаметр сверления 38 мм, тормоз двигателя, подсветка, вес 2 кг, кейс, два аккумулятора. |  |  | Китай | 1 | 278
| 401003290 | Аккумуляторная дрель (шуруповёрт) DeWALT DC 721 KA | Есть | 356 | Аккумуляторная двухскоростная дрель (шуруповёрт), NiCd 18 В, 2 Ач, быстрозажимной патрон 13 мм, 0-500 / 0-1700 об/мин, 44 Нм (17 ступеней установки), реверс, мах диаметр сверления 38 мм, тормоз двигателя, подсветка, вес 2,3 кг, кейс, два аккумулятора. | 1 |  | Китай | 1 | 341
| 401003291 | Аккумуляторная ударная дрель (шуруповёрт) DeWALT DC 725 KA | Есть | 392 | Аккумуляторная двухскоростная ударная дрель (шуруповёрт), NiCd 18 В, 2 Ач, быстрозажимной патрон 13 мм, 0-500 / 0-1700 об/мин, 44 Нм, 0-8500 / 0-29000 ударов/мин, реверс, мах диаметр сверления 38 мм, тормоз двигателя, подсветка, вес 2,4 кг, два аккумулятора, кейс. | 1 |  | Китай | 1 | 376
| 401003118 | Аккумуляторная дрель (шуруповёрт) DeWALT DC 727 KA | Есть | 176 | Аккумуляторная двухскоростная дрель (шуруповёрт), 12 В, 1,3 Ач, быстрозажимной патрон 10 мм, 0-400 / 0-1400 об/мин, 32 Нм, реверс, мах диаметр сверления 25 мм, тормоз двигателя, вес 1,7 кг, кейс, два аккумулятора. | 1 | 200 | Китай | 1 | 169
| 401003119 | Аккумуляторная дрель (шуруповёрт) DeWALT DC 728 KA | Есть | 196 | Аккумуляторная двухскоростная дрель (шуруповёрт), 14,4 В, 1,3 Ач, быстрозажимной патрон 10 мм, 0-400 / 0-1400 об/мин, 35 Нм, реверс, мах диаметр сверления 32 мм, тормоз двигателя, вес 1,9 кг, кейс, два аккумулятора. | 1 | 200 | Китай | 1 | 187
| 401003292 | Аккумуляторная дрель (шуруповёрт) DeWALT DC 730 KA | Есть | 221 | Аккумуляторная двухскоростная дрель (шуруповёрт), NiCd 14,4 В, 1,3 Ач, быстрозажимной патрон 10 мм, 0-400 / 0-1450 об/мин, 35 Нм (17 ступеней установки), реверс, мах диаметр сверления 35 мм, тормоз двигателя, подсветка, вес 1,9 кг, кейс, два аккумулятора. | 1 | 200 | Китай | 1 | 209
| 401003293 | Аккумуляторная дрель (шуруповёрт) DeWALT DC 731 KB | Есть | 303 | Аккумуляторная двухскоростная дрель (шуруповёрт), NiMH 14,4 В, 2,6 Ач, быстрозажимной патрон 13 мм, 0-400 / 0-1450 об/мин, 40 Нм (17 ступеней установки), реверс, мах диаметр сверления 35 мм, тормоз двигателя, подсветка, вес 2,1 кг, кейс, два аккумулятора. | 1 |  | Китай | 1 | 288
| 401003294 | Аккумуляторная ударная дрель (шуруповёрт) DeWALT DC 735 KB | Есть | 350 | Аккумуляторная двухскоростная ударная дрель (шуруповёрт), NiMH 18 В, 2,6 Ач, быстрозажимной патрон 13 мм, 0-400 / 0-1450 об/мин, 40 Нм, 0-6800 / 0-25000 ударов/мин, реверс, мах диаметр сверления 35 мм, тормоз двигателя, подсветка, вес 2,2 кг, два аккумулятора, кейс. | 1 |  | Китай | 1 | 334
| 401003224 | Аккумуляторная дрель (шуруповёрт) DeWALT DC 740 KA | Есть | 170 | Аккумуляторная двухскоростная дрель (шуруповёрт), 12 В, 1,3 Ач, быстрозажимной патрон 10 мм, 0-350 / 0-1200 об/мин, 20 Нм (14 ступеней установки), реверс, тормоз двигателя, вес 1,6 кг, кейс, два аккумулятора. |  | 200 | Китай | 1 | 163
| 401003295 | Аккумуляторная дрель (шуруповёрт) DeWALT DC 742 KA | Есть | 212 | Аккумуляторная двухскоростная дрель (шуруповёрт), NiCd 12 В, 1,3 Ач, быстрозажимной патрон 10 мм, 0-400 / 0-1450 об/мин, 32 Нм (17 ступеней установки), реверс, мах диаметр сверления 28 мм, тормоз двигателя, подсветка, вес 1,7 кг, кейс, два аккумулятора. |  | 200 | Китай | 1 | 204
| 401003296 | Аккумуляторная дрель (шуруповёрт) DeWALT DC 743 KB | Есть | 266 | Аккумуляторная двухскоростная дрель (шуруповёрт), NiMH 12 В, 2,6 Ач, быстрозажимной патрон 13 мм, 0-400 / 0-1450 об/мин, 35 Нм (17 ступеней установки), реверс, мах диаметр сверления 28 мм, тормоз двигателя, подсветка, вес 2 кг, кейс, два аккумулятора. |  | 200 | Китай | 1 | 253
| 401003297 | Аккумуляторная ударная дрель (шуруповёрт) DeWALT DC 745 KB | Есть | 312 | Аккумуляторная двухскоростная ударная дрель (шуруповёрт), NiMH 12 В, 2,6 Ач, быстрозажимной патрон 13 мм, 0-400 / 0-1450 об/мин, 35 Нм, 0-6800 / 0-25000 ударов/мин, реверс, мах диаметр сверления 28 мм, тормоз двигателя, подсветка, вес 2,1 кг, два аккумулятора, кейс. | 1 |  | Китай | 1 | 298
| 401003225 | Аккумуляторная дрель (шуруповёрт) DeWALT DC 750 KA | Есть | 149 | Аккумуляторная двухскоростная дрель (шуруповёрт), 9,6 В, 1,3 Ач, быстрозажимной патрон 10 мм, 0-300/1100 об/мин, 19 Нм (14 ступеней установки), реверс, тормоз двигателя, вес 1,5 кг, кейс, 2 аккумулятора. | 1 | 200 | Китай | 1 | 139
| 401003274 | Аккумуляторная ударная дрель (шуруповёрт) DeWALT DC 900 KL | Есть | 798 | Аккумуляторная трёхскоростная ударная дрель (шуруповёрт), LiIon 36 В, 2,2 Ач, быстрозажимной патрон 13 мм, 0-400 / 0-1200 / 0-1600 об/мин, 40 Нм, 0-7650 / 0-20400 / 0-27200 ударов/мин, реверс, мах диаметр сверления 50 мм, тормоз двигателя, вес 3,1 кг, дополнительная рукоятка, два аккумулятора, кейс. |  |  | Китай | 1 | 765
| 401003298 | Аккумуляторная ударная дрель (шуруповёрт) DeWALT DC 901 KL | Есть | 674 | Аккумуляторная трёхскоростная ударная дрель (шуруповёрт), LiIon 36 В, 2,2 Ач, металлический быстрозажимной патрон 1,5-13 мм, 0-400 / 0-1200 / 0-1600 об/мин, 42 Нм (22 ступени установки), 0-6800 / 0-20400 / 0-27200 ударов/мин, мах диаметр сверления 65 мм, тормоз двигателя, вес 3 кг, дополнительная рукоятка, два аккумулятора, кейс. |  |  | Китай | 1 | 644
| 401003299 | Аккумуляторная ударная дрель (шуруповёрт) DeWALT DC 910 KL | Есть | 665 | Аккумуляторная трёхскоростная ударная дрель (шуруповёрт), LiIon 28 В, 2,2 Ач, металлический быстрозажимной патрон 1,5-13 мм, 0-400 / 0-1200 / 0-1600 об/мин, 42 Нм (22 ступени установки), 0-6800 / 0-20400 / 0-27200 ударов/мин, мах диаметр сверления 65 мм, тормоз двигателя, вес 2,8 кг, дополнительная рукоятка, два аккумулятора, кейс. |  |  | Китай | 1 | 639
| 401003227 | Аккумуляторная ударная дрель (шуруповёрт) DeWALT DC 925 KB | Есть | 514 | Аккумуляторная трёхскоростная ударная дрель (шуруповёрт), 18 В, 2,6 Ач, быстрозажимной патрон 13 мм, 0-450 / 0-1500 / 0-2000 об/мин, 56 Нм (22 ступени установки), 0-7650 / 0-25500 / 0-34000 ударов/мин, реверс, тормоз двигателя, вес 2,8 кг, кейс, два аккумулятора. |  |  | Китай | 1 | 492
| 401003251 | Аккумуляторная дрель (шуруповёрт) DeWALT DC 935 KB | Есть | 410 | Аккумуляторная трёхскоростная ударная дрель (шуруповёрт), NiMH 14,4 В, 2,6 Ач, самозажимной патрон 13 мм, 0-450 / 0-1450 / 0-1800 об/мин, 50 Нм (22 ступени установки), 0-7650 / 0-24650 / 0-30600 ударов/мин, реверс, тормоз двигателя, вес 2,5 кг, кейс, два аккумулятора. | 1 |  | Китай | 1 | 391
| 401003252 | Аккумуляторная дрель (шуруповёрт) DeWALT DC 940 KB | Есть | 284 | Аккумуляторная трёхскоростная дрель (шуруповёрт), NiMH 12 В, 2,6 Ач, быстрозажимной патрон 13 мм, 0-450 / 0-1450 / 0-1800 об/мин, 48 Нм (22 ступени установки), реверс, тормоз двигателя, вес 2,3 кг, кейс, два аккумулятора. |  | 200 | Китай | 1 | 273
| 401003309 | Аккумуляторная ударная дрель (шуруповёрт) DeWALT DC 945 FB | Есть | 333 | Аккумуляторная трёхскоростная ударная дрель (шуруповёрт) + фонарь DeWALT DW 904, 12 В, 2,6 Ач, быстрозажимной патрон 13 мм, 0-450 / 0-1450 / 0-1800 об/мин, 48 Нм (22 ступени установки), 0-7650 / 0-24650 / 0-30600 ударов/мин, реверс, тормоз двигателя, вес 2,4 кг, кейс, два аккумулятора. | 1 |  | Китай | 1 | 317
| 401003228 | Аккумуляторная ударная дрель (шуруповёрт) DeWALT DC 945 KB | Есть | 316 | Аккумуляторная трёхскоростная ударная дрель (шуруповёрт), 12 В, 2,6 Ач, быстрозажимной патрон 13 мм, 0-450 / 0-1450 / 0-1800 об/мин, 48 Нм (22 ступени установки), 0-7650 / 0-24650 / 0-30600 ударов/мин, реверс, тормоз двигателя, вес 2,4 кг, кейс, два аккумулятора. | 1 |  | Китай | 1 | 303
| 401003129 | Аккумуляторная ударная дрель (шуруповёрт) DeWALT DW 006 K | Есть | 517 | Аккумуляторная двухскоростная ударная дрель (шуруповёрт), 24 В, 2 Ач, быстрозажимной патрон 13 мм, два режима, 0-450 / 0-2000 об/мин, 65 Нм, 0-7650 / 0-34000 ударов/мин, реверс, мах диаметр сверления 65 мм, электронный тормоз, вес 3,4 кг, кейс. Гарантя 1 год. | 1 |  | Германия | 1 | 493
| 401003035 | Аккумуляторная дрель (шуруповёрт) DeWALT DW 907 K2 | Есть | 114 | Аккумуляторная дрель (шуруповёрт), 12 В, 1,3 Ач, БЗП 10 мм, две скорости 0-350/1200 об/мин, 20 Нм (14 ступеней установки), реверс, вес 1,6 кг, кейс, 2 аккумулятора. | 1 | 200 | Китай | 1 | 103
4 | 4110 | PROTOOL
| 401003044 | Аккумуляторная дрель (шуруповёрт) PROTOOL DSP 12 E арт. 618945 | Под заказ | 17480 | Аккумуляторная ударная дрель (шуруповёрт), Ni-Cd 12 В, 2 Ач, БЗП 1,5-13 мм, две скорости 0-350 / 0-1000 об/мин, крутящий момент жёсткий/мягкий 23/0,5-15 Нм (8 ступеней установки), мах диаметр сверления сталь/дерево 10/18 мм, реверс, вес 1,9 кг, кейс, 2 аккумулятора. |  |  | Чехия
| 401003045 | Аккумуляторная дрель (шуруповёрт) PROTOOL DSP 12 E арт. 618946 | Под заказ | 18920 | Аккумуляторная ударная дрель (шуруповёрт), NiMH 12 В, 3 Ач, БЗП 1,5-13 мм, две скорости 0-350 / 0-1000 об/мин, крутящий момент жёсткий/мягкий 23/0,5-15 Нм (8 ступеней установки), мах диаметр сверления сталь/дерево 10/18 мм, реверс, вес 1,9 кг, кейс, 2 аккумулятора. |  |  | Чехия
| 401003046 | Аккумуляторная дрель (шуруповёрт) PROTOOL SDP 12 E арт. 618943 | Под заказ | 15560 | Аккумуляторная дрель (шуруповёрт), Ni-Cd 12 В, 2 Ач, БЗП 1,5-13 мм, две скорости 0-350 / 0-1000 об/мин, крутящий момент жёсткий/мягкий 23/0,5-15 Нм (8 ступеней установки), мах диаметр сверления сталь/дерево 10/18 мм, реверс, вес 1,8 кг, кейс, 2 аккумулятора. |  |  | Чехия
| 401003047 | Аккумуляторная дрель (шуруповёрт) PROTOOL SDP 12 E арт. 618944 | Под заказ | 17000 | Аккумуляторная дрель (шуруповёрт), NiMH 12 В, 3 Ач, БЗП 1,5-13 мм, две скорости 0-350 / 0-1000 об/мин, крутящий момент жёсткий/мягкий 23/0,5-15 Нм (8 ступеней установки), мах диаметр сверления сталь/дерево 10/18 мм, реверс, вес 1,8 кг, кейс, 2 аккумулятора. |  |  | Чехия
4 | 4111 | MAKITA
| 401003310 | Аккумуляторная дрель (шуруповёрт) MAKITA 6261 DWPE | Есть | 135 | Аккумуляторная дрель (шуруповёрт), 9,6 В, 1,3 Ач, быстрозажимной патрон 1-10 мм, две скорости 0-350 / 0-1200 об/мин, 24 Нм, реверс, мах диаметр сверления сталь/дерево 10/21 мм, электронный тормоз, вес 1,4 кг, кейс, два аккумулятора. | 1 | 200 | Китай | 1 | 124
| 401003311 | Аккумуляторная дрель (шуруповёрт) MAKITA 6271 DWAE | Есть | 167 | Аккумуляторная дрель (шуруповёрт), 12 В, 2 Ач, быстрозажимной патрон 1-10 мм, две скорости 0-350 / 0-1200 об/мин, 30 Нм, реверс, мах диаметр сверления сталь/дерево 10/24 мм, электронный тормоз, вес 1,5 кг, кейс, два аккумулятора. | 1 | 200 | Китай | 1 | 158
| 401003312 | Аккумуляторная дрель (шуруповёрт) MAKITA 6271 DWALE | Есть | 183 | Аккумуляторная дрель (шуруповёрт), 12 В, 2 Ач, быстрозажимной патрон 1-10 мм, две скорости 0-350 / 0-1200 об/мин, 30 Нм, реверс, мах диаметр сверления сталь/дерево 10/24 мм, электронный тормоз, вес 1,5 кг, кейс, два аккумулятора + ФОНАРЬ. | 1 | 200 | Китай | 1 | 176
| 401003313 | Аккумуляторная дрель (шуруповёрт) MAKITA 6271 DWPE | Есть | 145 | Аккумуляторная дрель (шуруповёрт), 12 В, 1,3 Ач, быстрозажимной патрон 1-10 мм, две скорости 0-350 / 0-1200 об/мин, 30 Нм, реверс, мах диаметр сверления сталь/дерево 10/24 мм, электронный тормоз, вес 1,5 кг, кейс, два аккумулятора. | 1 | 200 | Китай | 1 | 135
| 401003314 | Аккумуляторная дрель (шуруповёрт) MAKITA 6271 DWPLE | Есть | 157 | Аккумуляторная дрель (шуруповёрт), 12 В, 1,3 Ач, быстрозажимной патрон 1-10 мм, две скорости 0-350 / 0-1200 об/мин, 30 Нм, реверс, мах диаметр сверления сталь/дерево 10/24 мм, электронный тормоз, вес 1,5 кг, кейс, два аккумулятора + ФОНАРЬ. | 1 | 200 | Китай | 1 | 147
| 401003315 | Аккумуляторная дрель (шуруповёрт) MAKITA 6281 DWPE | Есть | 162 | Аккумуляторная дрель (шуруповёрт), 14,4 В, 1,3 Ач, быстрозажимной патрон 1-10 мм, две скорости 0-350 / 0-1200 об/мин, 36 Нм, реверс, мах диаметр сверления сталь/дерево 10/24 мм, электронный тормоз, вес 1,6 кг, кейс, два аккумулятора. | 1 | 200 | Китай | 1 | 153
| 401003337 | Аккумуляторная дрель (шуруповёрт) MAKITA 6281 DWPLE | Есть | 171 | Аккумуляторная дрель (шуруповёрт), 14,4 В, 1,3 Ач, быстрозажимной патрон 1-10 мм, две скорости 0-350 / 0-1200 об/мин, 36 Нм, реверс, мах диаметр сверления сталь/дерево 10/24 мм, электронный тормоз, вес 1,6 кг, кейс, два аккумулятора + ФОНАРЬ. | 1 | 200 | Китай | 1 | 163
| 401003152 | Аккумуляторная дрель (шуруповёрт) MAKITA 6317 DWAE | Есть | 228 | Аккумуляторная дрель (шуруповёрт), 12 В, 2 Ач, быстрозажимной патрон 13 мм, 0-400/1300 об/мин, реверс, кейс, два аккумулятора. | 1 | 200 | США | 1 | 216
| 401003070 | Аккумуляторная дрель (шуруповёрт) MAKITA 6317 DWDE | Есть | 285 | Аккумуляторная дрель (шуруповёрт), 12 В, 2,6 Ач, БЗП 13 мм, две скорости 0-400/1300 об/мин, 60/25 Нм (16 ступеней установки), реверс, блокировка шпинделя, вес 2 кг, кейс, 2 аккумулятора, бит. | 1 | 200 | США | 1 | 273
| 401003192 | Аккумуляторная дрель (шуруповёрт) MAKITA 6319 DWAE | Есть | 299 | Аккумуляторная дрель (шуруповёрт), 12 В, 2 Ач, БЗП 13 мм, три скорости, 31 Нм, реверс, Al редуктор, вес 2 кг, 2 аккумулятора. | 1 |  | США | 1 | 284
| 401003193 | Аккумуляторная дрель (шуруповёрт) MAKITA 6319 DWDE | Есть | 350 | Аккумуляторная дрель (шуруповёрт), 12 В, 2,6 Ач, БЗП 13 мм, три скорости, 31 Нм, реверс, Al редуктор, вес 2,2 кг, 2 аккумулятора. | 1 |  | США | 1 | 334
| 401003153 | Аккумуляторная дрель (шуруповёрт) MAKITA 6337 DWAE | Есть | 233 | Аккумуляторная дрель (шуруповёрт), 14,4 В, 2 Ач, быстрозажимной патрон 13 мм, 0-400 / 0-1300 об/мин, 30 Нм, реверс, кейс, два аккумулятора. | 1 | 200 | США | 1 | 221
| 401003075 | Аккумуляторная дрель (шуруповёрт) MAKITA 6337 DWDE | Есть | 266 | Аккумуляторная дрель (шуруповёрт), 14,4 В, 2,6 Ач, БЗП 13 мм, две скорости 0-400/1300 об/мин, 65/30 Нм (16 ступеней установки), реверс, блокировка шпинделя, вес 2,1 кг, кейс, 2 аккумулятора, бит. | 1 | 200 | США | 1 | 252
| 401003194 | Аккумуляторная дрель (шуруповёрт) MAKITA 6339 DWAE | Есть | 362 | Аккумуляторная дрель (шуруповёрт), 14,4 В, 2 Ач, БЗП 1,5-13 мм, три скорости 0-300 / 0-600 / 0-1700 об/мин, 70/32 Нм, реверс, вес 2,3 кг, кейс, 2 аккумулятора 2 Ач NiCd, дополнительная рукоятка. | 1 |  | США | 1 | 347
| 401003195 | Аккумуляторная дрель (шуруповёрт) MAKITA 6339 DWDE | Есть | 342 | Аккумуляторная дрель (шуруповёрт), 14,4 В, 2,6 Ач, БЗП 1,5-13 мм, три скорости 0-300 / 0-600 / 0-1700 об/мин, 70/32 Нм, реверс, вес 2,3 кг, кейс, 2 аккумулятора 2,6 Ач NiMH, дополнительная рукоятка. | 1 |  | США | 1 | 326
| 401003321 | Аккумуляторная дрель (шуруповёрт) MAKITA 6339 DWFE | Есть | 389 | Аккумуляторная дрель (шуруповёрт), 14,4 В, 3Ач, БЗП 1,5-13 мм, три скорости 0-300 / 0-600 / 0-1700 об/мин, 70/32 Нм, реверс, вес 2,3 кг, кейс, 2 аккумулятора 3 Ач NiMH, дополнительная рукоятка. | 1 |  | США | 1 | 373
| 401003196 | Аккумуляторная дрель (шуруповёрт) MAKITA 6347 DWAE | Есть | 272 | Аккумуляторная дрель (шуруповёрт), 18 В, 2 Ач, БЗП 13 мм, две скорости 0-400/1300 об/мин, 80/35 Нм (16 ступеней установки), реверс, блокировка шпинделя, вес 2,4 кг, кейс, 2 аккумулятора, бит. | 1 | 200 | США | 1 | 258
| 401003078 | Аккумуляторная дрель (шуруповёрт) MAKITA 6347 DWDE | Есть | 277 | Аккумуляторная дрель (шуруповёрт), 18 В, 2,6 Ач, БЗП 13 мм, две скорости 0-500/1600 об/мин, 80/35 Нм (16 ступеней установки), реверс, блокировка шпинделя, вес 2,4 кг, кейс, 2 аккумулятора, бит. | 1 | 200 | США | 1 | 263
| 401003197 | Аккумуляторная дрель (шуруповёрт) MAKITA 6349 DWDE | Есть | 405 | Аккумуляторная дрель (шуруповёрт), 18 В, 2,6 Ач, БЗП 1,5-13 мм, три скорости 0-300 / 0-600 / 0-1700 об/мин, 80/35 Нм, реверс, мах диаметр сверления в дереве 65 мм, вес 2,5 кг, кейс, 2 аккумулятора 2,6 Ач NiMH, дополнительная рукоятка. | 1 |  | США | 1 | 386
| 401003322 | Аккумуляторная дрель (шуруповёрт) MAKITA 6349 DWFE | Есть | 458 | Аккумуляторная дрель (шуруповёрт), 18 В, 3 Ач, БЗП 1,5-13 мм, три скорости 0-300 / 0-600 / 0-1700 об/мин, 80/35 Нм, реверс, мах диаметр сверления в дереве 65 мм, вес 2,5 кг, кейс, 2 аккумулятора 3 Ач NiMH, дополнительная рукоятка. | 1 |  | США | 1 | 437
| 401003316 | Аккумуляторная ударная дрель (шуруповёрт) MAKITA 8271 DWAE | Есть | 196 | Ударная аккумуляторная дрель (шуруповёрт), 12 В, 2 Ач, быстрозажимной патрон 1-10 мм, две скорости 0-350 / 0-1200 об/мин, 0-5250 / 0-18000 ударов/мин, 30 Нм, реверс, мах диаметр сверления сталь/дерево 10/25 мм, электронный тормоз, вес 1,7 кг, кейс, два аккумулятора. | 1 | 200 | Китай | 1 | 185
| 401003317 | Аккумуляторная ударная дрель (шуруповёрт) MAKITA 8281 DWAE | Есть | 230 | Ударная аккумуляторная дрель (шуруповёрт), 14,4 В, 2 Ач, быстрозажимной патрон 1-10 мм, две скорости 0-350 / 0-1200 об/мин, 0-5250 / 0-18000 ударов/мин, 36 Нм, реверс, мах диаметр сверления сталь/дерево 10/25 мм, электронный тормоз, вес 1,75 кг, кейс, два аккумулятора. | 1 | 200 | Китай | 1 | 219
| 401003318 | Аккумуляторная ударная дрель (шуруповёрт) MAKITA 8281 DWPE | Есть | 190 | Ударная аккумуляторная дрель (шуруповёрт), 14,4 В, 1,3 Ач, быстрозажимной патрон 1-10 мм, две скорости 0-350 / 0-1200 об/мин, 0-5250 / 0-18000 ударов/мин, 36 Нм, реверс, мах диаметр сверления сталь/дерево 10/25 мм, электронный тормоз, вес 1,75 кг, кейс, два аккумулятора. | 1 | 200 | Китай | 1 | 179
| 401003319 | Аккумуляторная ударная дрель (шуруповёрт) MAKITA 8414 DWAE | Есть | 337 | Ударная аккумуляторная дрель (шуруповёрт), 12 В, 2 Ач, быстрозажимной патрон 1,5-13 мм, три скорости 0-300 / 0-550 / 0-1600 об/мин, 0-4500 / 0-8250 / 0-24000 ударов/мин, 65 Нм, реверс, мах диаметр сверления сталь/дерево 13/45 мм, электронный тормоз, вес 2,2 кг, кейс, два аккумулятора. | 1 |  | Япония | 1 | 320
| 401003204 | Аккумуляторная ударная дрель (шуруповёрт) MAKITA 8414 DWFE | Есть | 371 | Ударная аккумуляторная дрель (шуруповёрт), 12 В, 3 Ач, быстрозажимной патрон 1,5-13 мм, три скорости 0-300 / 0-550 / 0-1600 об/мин, 0-4500 / 0-8250 / 0-24000 ударов/мин, 65 Нм, реверс, мах диаметр сверления сталь/дерево 13/45 мм, электронный тормоз, вес 2,2 кг, кейс, два аккумулятора. | 1 |  | Япония | 1 | 353
| 401003320 | Аккумуляторная ударная дрель (шуруповёрт) MAKITA 8434 DWFE | Есть | 455 | Ударная аккумуляторная дрель (шуруповёрт), 14,4 В, 3 Ач, быстрозажимной патрон 1,5-13 мм, три скорости 0-300 / 0-600 / 0-1700 об/мин, 0-4500 / 0-9000 / 0-25500 ударов/мин, 70 Нм, реверс, мах диаметр сверления сталь/дерево/кирпич 13/50/25 мм, электронный тормоз, вес 2,5 кг, кейс, два аккумулятора. | 1 |  | Япония | 1 | 435
| 401003205 | Аккумуляторная ударная дрель (шуруповёрт) MAKITA 8444 DWFE | Есть | 464 | Ударная аккумуляторная дрель (шуруповёрт), 18 В, 3 Ач, быстрозажимной патрон 1,5-13 мм, три скорости 0-300 / 0-600 / 0-1700 об/мин, 0-4500 / 0-9000 / 0-25500 ударов/мин, 80 Нм, реверс, мах диаметр сверления сталь/дерево/кирпич 16/65/30 мм, электронный тормоз, вес 2,6 кг, кейс, два аккумулятора. | 1 |  | Япония | 1 | 444
| 401003335 | Аккумуляторная дрель (шуруповёрт) MAKITA BDF 343 RFE | Есть | 304 | Аккумуляторная дрель (шуруповёрт), Li-Ion 14,4 В, 3 Ач, БЗП 1-10 мм, две скорости 0-400/0-1300 об/мин, 36/20 Нм (16 ступеней установки), мах диаметр сверления дерево/металл 10/25 мм, реверс, вес 1,5 кг, кейс, 2 аккумулятора. | 1 |  | Япония | 1 | 290
| 401003256 | Аккумуляторная дрель (шуруповёрт) MAKITA BDF 440 RFE | Есть | 587 | Аккумуляторная дрель (шуруповёрт), Li-Ion 14,4 В, 3 Ач, БЗП 13 мм, две скорости 0-400/1400 об/мин, 38/25 Нм (16 ступеней установки), реверс, подсветка, вес 1,6 кг, кейс, 2 аккумулятора. |  |  | Япония | 1 | 575
| 401003257 | Аккумуляторная дрель (шуруповёрт) MAKITA BDF 441 RFE | Есть | 544 | Аккумуляторная дрель (шуруповёрт), Li-Ion 14,4 В, 3 Ач, БЗП 13 мм, три скорости 0-300/600/1700 об/мин, 70/32 Нм (16 ступеней установки), реверс, подсветка, вес 2 кг, кейс, 2 аккумулятора, боковая рукоятка. | 1 |  | Япония | 1 | 522
| 401003258 | Аккумуляторная дрель (шуруповёрт) MAKITA BDF 442 RFE | Есть | 518 | Аккумуляторная дрель (шуруповёрт), Li-Ion 14,4 В, 3 Ач, БЗП 13 мм, две скорости 0-400/1400 об/мин, 44/30 Нм (16 ступеней установки), реверс, подсветка, вес 1,7 кг, кейс, 2 аккумулятора. | 1 |  | Япония | 1 | 495
| 401003341 | Аккумуляторная дрель (шуруповёрт) MAKITA BDF 444 RFE | Есть | 435 | Аккумуляторная дрель (шуруповёрт), Li-Ion 14,4 В, 3 Ач, БЗП 1,5-13 мм, две скорости 0-400/1400 об/мин, 44/30 Нм (16 ступеней установки), реверс, подсветка, вес 1,7 кг, кейс, 2 аккумулятора. | 1 |  | Япония | 1 | 417
| 401003259 | Аккумуляторная дрель (шуруповёрт) MAKITA BDF 450 RFE | Есть | 623 | Аккумуляторная дрель (шуруповёрт), Li-Ion 18 В, 3 Ач, БЗП 13 мм, две скорости 0-400/1400 об/мин, 41/25 Нм (16 ступеней установки), реверс, подсветка, вес 1,7 кг, кейс, 2 аккумулятора. |  |  | Япония | 1 | 610
| 401003260 | Аккумуляторная дрель (шуруповёрт) MAKITA BDF 451 RFE | Есть | 523 | Аккумуляторная дрель (шуруповёрт), Li-Ion 18 В, 3 Ач, БЗП 13 мм, три скорости 0-300/600/1700 об/мин, 70/32 Нм (16 ступеней установки), реверс, подсветка, вес 2,1 кг, кейс, 2 аккумулятора, боковая рукоятка. |  |  | Япония | 1 | 512
| 401003261 | Аккумуляторная дрель (шуруповёрт) MAKITA BDF 452 RFE | Есть | 431 | Аккумуляторная дрель (шуруповёрт), Li-Ion 18 В, 3 Ач, БЗП 1,5-13 мм, две скорости 0-450/1500 об/мин, 50/32 Нм (16 ступеней установки), реверс, подсветка, вес 1,8 кг, кейс, 2 аккумулятора. | 1 |  | Япония | 1 | 413
| 401003338 | Аккумуляторная дрель (шуруповёрт) MAKITA BDF 453 RFE | Есть | 360 | Аккумуляторная дрель (шуруповёрт), Li-Ion 18 В, 3 Ач, БЗП 1,5-13 мм, две скорости 0-450/1300 об/мин, 42/27 Нм (16 ступеней установки), реверс, подсветка, вес 1,8 кг, кейс, 2 аккумулятора Li-Ion 18 В 3 Ач. | 1 |  | Япония | 1 | 345
| 401003354 | Аккумуляторная дрель (шуруповёрт) MAKITA BDF 454 RFE | Есть | 477 | Аккумуляторная дрель (шуруповёрт), Li-Ion 18 В, 3 Ач, БЗП 1,5-13 мм, две скорости 0-400/0-1700 об/мин, 80/40 Нм 16 ступеней предустановки, реверс, подсветка, вес 2,1 кг, кейс, 2 аккумулятора Li-Ion 18 В 3 Ач. | 1 |  | Япония | 1 | 454
| 401003083 | Аккумуляторная дрель (шуруповёрт) MAKITA BDF 460 DWAE | Есть | 560 | Аккумуляторная дрель (шуруповёрт), 24 В, 2 Ач, БЗП 1,5-13 мм, 2 скорости 0-460 / 0-1500 об/мин, 46 Нм (16 ступеней установки), автоблокировка шпинделя, боковая рукоятка, вес 2,6 кг, кейс, два аккумулятора 2 Ач NiCd. | 1 |  | Япония | 1 | 535
| 401003323 | Аккумуляторная дрель (шуруповёрт) MAKITA BDF 460 SJE | Есть | 790 | Аккумуляторная дрель (шуруповёрт), 24 В, 3,3 Ач, БЗП 1,5-13 мм, 2 скорости 0-460 / 0-1500 об/мин, 46 Нм (16 ступеней установки), автоблокировка шпинделя, боковая рукоятка, вес 2,6 кг, кейс, два аккумулятора 3,3 Ач NiMH. | 1 |  | Япония | 1 | 757
| 401003336 | Аккумуляторная ударная дрель (шуруповёрт) MAKITA BHP 343 RFE | Есть | 334 | Аккумуляторная ударная дрель (шуруповёрт), Li-Ion 14,4 В, 3 Ач, БЗП 1-10 мм, две скорости 0-400/0-1300 об/мин, 0-6000/0-19500 ударов/мин, 36/20 Нм (16 ступеней установки), мах диаметр сверления дерево/металл/кирпич 10/25/10 мм, реверс, подсветка рабочей зоны, вес 1,6 кг, кейс, 2 аккумулятора. | 1 |  | Япония | 1 | 318
| 401003262 | Аккумуляторная ударная дрель (шуруповёрт) MAKITA BHP 440 RFE | Есть | 589 | Аккумуляторная ударная дрель (шуруповёрт), Li-Ion 14,4 В, 3 Ач, БЗП 13 мм, две скорости 0-400/1400 об/мин, 0-6000/21000 ударов/мин, 38/25 Нм (16 ступеней установки), реверс, подсветка, вес 1,7 кг, кейс, 2 аккумулятора. |  |  | Япония | 1 | 564
| 401003263 | Аккумуляторная ударная дрель (шуруповёрт) MAKITA BHP 441 RFE | Есть | 552 | Аккумуляторная ударная дрель (шуруповёрт), Li-Ion 14,4 В, 3 Ач, БЗП 13 мм, три скорости 0-300/600/1700 об/мин, 0-4500/9000/25500 ударов/мин, 70/32 Нм (16 ступеней установки), реверс, подсветка, вес 2,1 кг, кейс, 2 аккумулятора. | 1 |  | Япония | 1 | 527
| 401003264 | Аккумуляторная ударная дрель (шуруповёрт) MAKITA BHP 450 RFE | Есть | 613 | Аккумуляторная ударная дрель (шуруповёрт), Li-Ion 18 В, 3 Ач, БЗП 13 мм, две скорости 0-400/1400 об/мин, 0-6000/21000 ударов/мин, 41/25 Нм (16 ступеней установки), реверс, подсветка, вес 1,8 кг, кейс, 2 аккумулятора. | 1 |  | Япония | 1 | 588
| 401003265 | Аккумуляторная ударная дрель (шуруповёрт) MAKITA BHP 451 RFE | Есть | 579 | Аккумуляторная ударная дрель (шуруповёрт), Li-Ion 18 В, 3 Ач, БЗП 13 мм, три скорости 0-300/600/1700 об/мин, 0-4500/9000/25500 ударов/мин, 80/40 Нм (16 ступеней установки), реверс, подсветка, вес 2,2 кг, кейс, 2 аккумулятора. | 1 |  | Япония | 1 | 556
| 401003324 | Аккумуляторная ударная дрель (шуруповёрт) MAKITA BHP 452 RFE | Есть | 603 | Аккумуляторная ударная дрель (шуруповёрт), Li-Ion 18 В, 3 Ач, БЗП 1,5-13 мм, две скорости 0-400 / 0-1500 об/мин, 0-6000 / 0-25500 ударов/мин, 50/32 Нм (16 ступеней установки), реверс, мах диаметр сверления сталь/дерево/кирпич 13/38/13 мм, электронный тормоз, подсветка, вес 1,8 кг, кейс, 2 аккумулятора. | 1 |  | Япония | 1 | 577
| 401003339 | Аккумуляторная ударная дрель (шуруповёрт) MAKITA BHP 453 RFE | Есть | 518 | Аккумуляторная ударная дрель (шуруповёрт), Li-Ion 18 В, 3 Ач, БЗП 1,5-13 мм, две скорости 0-400 / 0-1300 об/мин, 0-6000 / 0-19500 ударов/мин, 42/27 Нм (16 ступеней установки), реверс, мах диаметр сверления сталь/дерево/кирпич 13/36/13 мм, электронный тормоз, подсветка, вес 1,9 кг, кейс, 2 аккумулятора. | 1 |  | Япония | 1 | 494
4 | 4112 | BLACK&DECKER
| 401003106 | Аккумуляторная дрель (шуруповёрт) BLACK&DECKER CD 12 CA | Есть | 82 | Аккумуляторная дрель (шуруповёрт), 12 В, 1,2 Ач, быстрозажимной патрон, 0-700 об/мин, пятипозиционный крутящий момент, 9 Нм, реверс, мах диаметр сверления 25 мм, вес 1,9 кг, 1 аккумулятор. |  | 200 | Китай | 1 | 55
| 401003110 | Аккумуляторная дрель (шуруповёрт) BLACK&DECKER CD 14 CA | Есть | 84 | Аккумуляторная дрель (шуруповёрт), 14,4 В, 1,2 Ач, быстрозажимной патрон, 0-700 об/мин, пятипозиционный крутящий момент, 12,5 Нм, реверс, мах диаметр сверления 25 мм, вес 2,25 кг, 1 аккумулятор. |  | 200 | Китай | 1 | 57
| 401003111 | Аккумуляторная дрель (шуруповёрт) BLACK&DECKER CD 18 CA | Есть | 95 | Аккумуляторная дрель (шуруповёрт), 18 В, 1,2 Ач, быстрозажимной патрон, 0-850 об/мин, пятипозиционный крутящий момент, 13 Нм, реверс, мах диаметр сверления 35 мм, вес 2,25 кг, 1 аккумулятор. |  | 200 | Китай | 1 | 68
| 401003277 | Аккумуляторная дрель (шуруповёрт) BLACK&DECKER CP 12 K | Есть | 106 | Аккумуляторная дрель (шуруповёрт), 12 Вт, 1,5 Ач, быстрозажимной металлический патрон 1-1 мм, 0-700 об/мин, 16 Нм, 24 ступени предустановки крутящего момента, max диаметр сверления металл 10 мм / дерево 25 мм, реверс, индикатор уровня заряда аккумулятора, вес 1,6 кг, кейс, 1 аккумулятор. |  | 200 | Китай | 1 | 80
| 401003278 | Аккумуляторная дрель (шуруповёрт) BLACK&DECKER CP 14 K | Есть | 129 | Аккумуляторная дрель (шуруповёрт), 14,4 Вт, 1,5 Ач, быстрозажимной металлический патрон 1-1 мм, 0-700 об/мин, 17 Нм, 24 ступени предустановки крутящего момента, max диаметр сверления металл 10 мм / дерево 25 мм, реверс, индикатор уровня заряда аккумулятора, вес 1,6 кг, кейс, 1 аккумулятор. |  | 200 | Китай | 1 | 105
| 401003279 | Аккумуляторная дрель (шуруповёрт) BLACK&DECKER CP 122 K | Есть | 119 | Аккумуляторная ударная дрель (шуруповёрт), 12 Вт, 1,5 Ач, быстрозажимной металлический патрон 1-10 мм, две скорости 0-400 / 0-1300 об/мин, 0-6000 / 0-19500 ударов/мин, 20 Нм, 24 ступени предустановки крутящего момента, max диаметр сверления металл 10 мм / дерево 25 мм, реверс, индикатор уровня заряда аккумулятора, вес 1,6 кг, кейс, 1 аккумулятор. |  | 200 | Китай | 1 | 93
| 401003280 | Аккумуляторная дрель (шуруповёрт) BLACK&DECKER CP 142 K | Есть | 128 | Аккумуляторная ударная дрель (шуруповёрт), 14,4 Вт, 1,5 Ач, быстрозажимной металлический патрон 1-10 мм, две скорости 0-400 / 0-1300 об/мин, 0-6000 / 0-19500 ударов/мин, 21 Нм, 24 ступени предустановки крутящего момента, max диаметр сверления металл 10 мм / дерево 25 мм, реверс, индикатор уровня заряда аккумулятора, вес 1,6 кг, кейс, 1 аккумулятор. |  | 200 | Китай | 1 | 103
| 401003095 | Аккумуляторная дрель (шуруповёрт) BLACK&DECKER HP 126 F3K | Есть | 132 | Аккумуляторная дрель (шуруповёрт), 12 Вт, 1,7 Ач, быстрозажимной самоцентрирующийся металлический патрон 1-10 мм, две скорости 0-340/0-1300 об/мин, 34 Нм (32 ступеней установки), реверс, индикатор уровня заряда, вес 1,6 кг, кейс, 1 аккумулятор, боковая рукоятка. |  | 200 | Китай | 1 | 107
| 401003096 | Аккумуляторная дрель (шуруповёрт) BLACK&DECKER HP 146 F3K | Есть | 150 | Аккумуляторная дрель (шуруповёрт), 14,4 Вт, 1,7 Ач, быстрозажимной самоцентрирующийся металлический патрон 1-10 мм, две скорости 0-450/0-1400 об/мин, 36 Нм (32 ступеней установки), реверс, индикатор уровня заряда, вес 1,7 кг, кейс, 1 аккумулятор, боковая рукоятка. |  | 200 | Китай | 1 | 127
| 401003097 | Аккумуляторная ударная дрель (шуруповёрт) BLACK&DECKER HP 148 F3K | Есть | 159 | Ударная аккумуляторная дрель (шуруповёрт), 14,4 Вт, 1,7 Ач, быстрозажимной самоцентрирующийся металлический патрон 1,5-13 мм, две скорости 0-450/0-1450 об/мин, 36 Нм (32 ступеней установки), реверс, индикатор уровня заряда, вес 1,9 кг, кейс, 1 аккумулятор, боковая рукоятка. |  | 200 | Китай | 1 | 136
| 401003112 | Аккумуляторная ударная дрель (шуруповёрт) BLACK&DECKER HP 188 F3K | Есть | 179 | Ударная аккумуляторная дрель (шуруповёрт), 18 Вт, 1,7 Ач, быстрозажимной самоцентрирующийся металлический патрон 1,5-13 мм, две скорости 0-450/0-1450 об/мин, 42 Нм (32 ступеней установки), реверс, индикатор уровня заряда, вес 2 кг, кейс, 1 аккумулятор, боковая рукоятка. |  | 200 | Китай | 1 | 157
| 401003253 | Аккумуляторная дрель (шуруповёрт) BLACK&DECKER XTC 143 BK | Есть | 199 | Аккумуляторная трёхскоростная ударная дрель (шуруповёрт), 14,4 Вт, 1,7 Ач, быстрозажимной металлический патрон 1,5-13 мм, 0-420/0-1300 / 0-2000 об/мин, 0-6300 / 0-19500 / 0-30000 ударов/мин, 46 Нм, 22 ступени предустановки крутящего момента, max диаметр сверления металл 13 мм / кирпич 13 мм / дерево 30 мм, реверс, вес 2,4 кг, кейс, два аккумулятора. |  | 200 | Китай | 1 | 179
| 401003255 | Аккумуляторная дрель (шуруповёрт) BLACK&DECKER XTC 183 BK | Есть | 219 | Аккумуляторная трёхскоростная ударная дрель (шуруповёрт), 14,4 Вт, 1,7 Ач, быстрозажимной металлический патрон 1,5-13 мм, 0-420/0-1300 / 0-2000 об/мин, 0-6300 / 0-19500 / 0-30000 ударов/мин, 58 Нм, 22 ступени предустановки крутящего момента, max диаметр сверления металл 13 мм / кирпич 13 мм / дерево 35 мм, реверс, вес 2,4 кг, время зарядки 30 минут, кейс, два аккумулятора. |  | 200 | Китай | 1 | 199
4 | 4113 | FESTOOL
| 401003232 | Аккумуляторная дрель (шуруповёрт) FESTOOL C 12 CE-NC-C45-PLUS | Есть | 20050 | Аккумуляторная двухскоростная дрель (шуруповёрт), NiCd 12 В, 1,3 Ач, двигатель EC-TEC, быстрозажимной быстросъёмный патрон 1,5-13 мм, 0-450 / 0-1500 об/мин, 30 Нм (42 ступени установки), реверс, вес с аккумулятором 1,5 кг, 2 аккумулятора, кейс. | 1 |  | Германия
| 401003233 | Аккумуляторная дрель (шуруповёрт) FESTOOL C 12 CE-NC45-PLUS | Есть | 21360 | Аккумуляторная двухскоростная дрель (шуруповёрт), NiCd 12 В, 2,4 Ач, двигатель EC-TEC, быстрозажимной быстросъёмный патрон 1,5-13 мм, 0-450 / 0-1500 об/мин, 30 Нм (42 ступени установки), реверс, вес с аккумулятором 1,5 кг, 2 аккумулятора, кейс. | 1 |  | Германия
| 401003234 | Аккумуляторная дрель (шуруповёрт) FESTOOL C 12 CE-NC-C45-Set | Есть | 26980 | Аккумуляторная двухскоростная дрель (шуруповёрт), NiCd 12 В, 1,3 Ач, двигатель EC-TEC, быстрозажимной быстросъёмный патрон 1,5-13 мм, 0-450 / 0-1500 об/мин, 30 Нм (42 ступени установки), реверс, вес с аккумулятором 1,5 кг, 2 аккумулятора, угловая насадка, эксцентриковая насадка, кейс. | 1 |  | Германия
| 401003326 | Аккумуляторная дрель (шуруповёрт) FESTOOL C 12-DUO NiCd 1,3 Plus | Есть | 22740 | Аккумуляторная двухскоростная дрель (шуруповёрт), 12 В / 1,3 Ач NiCd, быстрозажимной быстросъёмный патрон 1,5-13 мм, 0-450 / 0-1500 об/мин, 30 Нм (42 ступени установки), реверс, вес с аккумулятором 1,7 кг, ограничитель глубины сверления, зарядное устройство, патрон CENTROTEC, спиральное сверло D4, держатель бит, цанговый патрон FastFix 13 мм, бит PH 2, бит PZ 2, два аккумулятора, кейс. | 1 |  | Германия
| 401003327 | Аккумуляторная дрель (шуруповёрт) FESTOOL C 12-DUO NiMH 3,0 Plus | Есть | 25300 | Аккумуляторная двухскоростная дрель (шуруповёрт), 12 В / 3 Ач NiMH, быстрозажимной быстросъёмный патрон 1,5-13 мм, 0-450 / 0-1500 об/мин, 30 Нм (42 ступени установки), реверс, вес с аккумулятором 1,7 кг, ограничитель глубины сверления, зарядное устройство, патрон CENTROTEC, спиральное сверло D4, держатель бит, цанговый патрон FastFix 13 мм, бит PH 2, бит PZ 2, два аккумулятора, кейс. | 1 |  | Германия
| 401003328 | Аккумуляторная дрель (шуруповёрт) FESTOOL T 12+3 Li 2,6 Plus | Есть | 23210 | Аккумуляторная двухскоростная дрель (шуруповёрт), 12 В / 2,6 Ач Li-Ion, быстрозажимной быстросъёмный патрон 1,5-13 мм, 0-450 / 0-1500 об/мин, 30 Нм, реверс, вес с аккумулятором 1,4 кг, зарядное устройство, патрон, спиральное сверло D4, держатель бит, бит PZ 2, два аккумулятора, кейс. | 1 |  | Германия
| 401003329 | Аккумуляторная дрель (шуруповёрт) FESTOOL T 12+3 Li 2,6 Set | Есть | 28890 | Аккумуляторная двухскоростная дрель (шуруповёрт), 12 В / 2,6 Ач Li-Ion, быстрозажимной быстросъёмный патрон 1,5-13 мм, 0-450 / 0-1500 об/мин, 30 Нм, реверс, вес с аккумулятором 1,4 кг, зарядное устройство, патрон, спиральное сверло D4, держатель бит, бит PZ 2, УГЛОВАЯ НАСАДКА, ЭКСЦЕНТРИКОВАЯ НАСАДКА, два аккумулятора, кейс. | 1 |  | Германия
| 401003330 | Аккумуляторная дрель (шуруповёрт) FESTOOL T 12+3 MH 2,0 Plus | Есть | 24990 | Аккумуляторная двухскоростная дрель (шуруповёрт), 12 В / 2 Ач NiMH, быстрозажимной быстросъёмный патрон 1,5-13 мм, 0-450 / 0-1500 об/мин, 30 Нм, реверс, вес с аккумулятором 1,4 кг, ограничитель глубины сверления, зарядное устройство, патрон, спиральное сверло D4, держатель бит, бит PZ 2, два аккумулятора, кейс. | 1 |  | Германия
| 401003331 | Аккумуляторная дрель (шуруповёрт) FESTOOL T 12+3 MH 2,0 Set | Есть | 27690 | Аккумуляторная двухскоростная дрель (шуруповёрт), 12 В / 2,6 Ач NiMH, быстрозажимной быстросъёмный патрон 1,5-13 мм, 0-450 / 0-1500 об/мин, 30 Нм, реверс, вес с аккумулятором 1,4 кг, зарядное устройство, патрон, спиральное сверло D4, держатель бит, бит PZ 2, УГЛОВАЯ НАСАДКА, ЭКСЦЕНТРИКОВАЯ НАСАДКА, два аккумулятора, кейс. | 1 |  | Германия
| 401003332 | Аккумуляторная дрель (шуруповёрт) FESTOOL T 15+3 Li 2,6 Plus | Есть | 25000 | Аккумуляторная двухскоростная дрель (шуруповёрт), 15,6 В / 2,6 Ач Li-Ion, быстрозажимной быстросъёмный патрон 1,5-13 мм, 0-450 / 0-1500 об/мин, 40 Нм, реверс, вес с аккумулятором 1,5 кг, зарядное устройство, патрон, спиральное сверло D4, держатель бит, бит PZ 2, два аккумулятора, кейс. | 1 |  | Германия
| 401003333 | Аккумуляторная дрель (шуруповёрт) FESTOOL T 15+3 Li 2,6 Set | Есть | 30380 | Аккумуляторная двухскоростная дрель (шуруповёрт), 15,6 В / 2,6 Ач Li-Ion, быстрозажимной быстросъёмный патрон 1,5-13 мм, 0-450 / 0-1500 об/мин, 40 Нм, реверс, вес с аккумулятором 1,5 кг, зарядное устройство, патрон, спиральное сверло D4, держатель бит, бит PZ 2, УГЛОВАЯ НАСАДКА, ЭКСЦЕНТРИКОВАЯ НАСАДКА, два аккумулятора, кейс. | 1 |  | Германия
| 401003334 | Аккумуляторная дрель (шуруповёрт) FESTOOL T 15+3 MH 3,0 Plus | Есть | 23810 | Аккумуляторная двухскоростная дрель (шуруповёрт), 15,6 В / 3 Ач NiMH, быстрозажимной быстросъёмный патрон 1,5-13 мм, 0-450 / 0-1500 об/мин, 40 Нм, реверс, вес с аккумулятором 1,5 кг, зарядное устройство, патрон, спиральное сверло D4, держатель бит, бит PZ 2, два аккумулятора, кейс. | 1 |  | Германия
| 401003229 | Аккумуляторная дрель (шуруповёрт) FESTOOL TDK 12 CE-NC45-Plus | Есть | 19340 | Аккумуляторная двухскоростная дрель (шуруповёрт), NiCd 12 В, 2,4 Ач, быстрозажимной быстросъёмный патрон 1-13 мм, 0-430 / 0-1400 об/мин, 28 Нм (42 ступени установки), реверс, вес с аккумулятором 2 кг, 2 аккумулятора, кейс. | 1 |  | Германия
| 401003230 | Аккумуляторная дрель (шуруповёрт) FESTOOL TDK 12 CE-NC45-Set | Есть | 26440 | Аккумуляторная двухскоростная дрель (шуруповёрт), NiCd 12 В, 2,4 Ач, быстрозажимной быстросъёмный патрон 1-13 мм, 0-430 / 0-1400 об/мин, 28 Нм (42 ступени установки), реверс, вес с аккумулятором 2 кг, 2 аккумулятора, угловая насадка, эксцентриковая насадка, кейс. | 1 |  | Германия
| 401003231 | Аккумуляторная дрель (шуруповёрт) FESTOOL TDK 15,6 CE-NC45-Plus | Есть | 21520 | Аккумуляторная двухскоростная дрель (шуруповёрт), NiCd 15,6 В, 2,4 Ач, быстрозажимной быстросъёмный патрон 1-13 мм, 0-450 / 0-1500 об/мин, 36 Нм (42 ступени установки), реверс, вес с аккумулятором 2,3 кг, 2 аккумулятора, кейс. | 1 |  | Германия
4 | 4114 | MILWAUKEE
| 401003325 | Аккумуляторная дрель (шуруповёрт) MILWAUKEE C 18 DD 1,5 Ач арт.4933404600 | Есть | 14880 | Аккумуляторная дрель (шуруповёрт), Li-Ion 18 В, 1,5 Ач, быстрозажимной быстросменный патрон 1,5-13 мм плюс внутренний шестигранник 1/4 дюйма, две скорости 0-350 / 0-1400 об/мин, 38/20 Нм, реверс, двухскоростной планетарный редуктор, металлический корпус редуктора, подсветка рабочей зоны, вес 1,8 кг, зарядное устройство, поясной зажим Clip Lock, два аккумулятора, кейс. | 1 |  | Германия
| 401003355 | Аккумуляторная дрель (шуруповёрт) MILWAUKEE C 18 DD 3 Ач арт.4933411060 | Есть | 18507 | Аккумуляторная дрель (шуруповёрт), Li-Ion 18 В, 3 Ач, быстрозажимной быстросменный патрон 1,5-13 мм плюс внутренний шестигранник 1/4 дюйма, две скорости 0-350 / 0-1400 об/мин, 38/20 Нм, реверс, двухскоростной планетарный редуктор, металлический корпус редуктора, подсветка рабочей зоны, вес 1,8 кг, зарядное устройство, поясной зажим Clip Lock, два аккумулятора, кейс. | 1 |  | Германия
| 401003356 | Аккумуляторная дрель (шуруповёрт) MILWAUKEE HD 18 DD | Есть | 21855 | Аккумуляторная дрель (шуруповёрт), Li-Ion 18 В, 3 Ач, быстрозажимной быстросменный металлопатрон 1,5-13 мм плюс внутренний шестигранник 1/4 дюйма, две скорости 0-450 / 0-1800 об/мин, 78 Нм, мах диаметр сверления сталь/камень/дерево 13/16/55 мм, реверс, 4-х полюсный двигатель, двухскоростной планетарный редуктор, металлический корпус редуктора, подсветка рабочей зоны, индикатор уровня заряда аккумулятора, вес 2,4 кг, дополнительная рукоятка, зарядное устройство, поясной зажим Clip Lock, два аккумулятора, кейс. | 1 |  | Германия
| 401003357 | Аккумуляторная ударная дрель (шуруповёрт) MILWAUKEE HD 18 PD | Есть | 22134 | Аккумуляторная ударная дрель (шуруповёрт), Li-Ion 18 В, 3 Ач, быстрозажимной быстросменный металлопатрон 1,5-13 мм плюс внутренний шестигранник 1/4 дюйма, две скорости 0-450 / 0-1800 об/мин, до 2800 ударов/мин, 78 Нм, мах диаметр сверления сталь/камень/дерево 13/16/55 мм, реверс, 4-х полюсный двигатель, двухскоростной планетарный редуктор, металлический корпус редуктора, подсветка рабочей зоны, индикатор уровня заряда аккумулятора, вес 2,4 кг, дополнительная рукоятка, зарядное устройство, поясной зажим Clip Lock, два аккумулятора, кейс. | 1 |  | Германия
| 401003246 | Аккумуляторная ударная дрель (шуруповёрт) MILWAUKEE PDD 12 X | Есть | 13206 | Аккумуляторная ударная дрель (шуруповёрт), NiCd 12 В, 2 Ач, быстрозажимной патрон Fixtec 1,5-13 мм, 0-400 / 0-1300 об/мин, 22/50 Нм (20+1 ступени установки), реверс, тормоз двигателя, алюминиевый корпус редуктора, вес 1,9 кг, зарядное устройство, два аккумулятора, кейс. | 1 |  | Германия
| 401003244 | Аккумуляторная ударная дрель (шуруповёрт) MILWAUKEE PDD 14,4 X | Есть | 16182 | Аккумуляторная ударная дрель (шуруповёрт), NiCd 14,4 В, 2 Ач, быстрозажимной патрон Fixtec 1,5-13 мм, 0-480 / 0-1500 об/мин, 26/60 Нм (20+1 ступени установки), реверс, тормоз двигателя, алюминиевый корпус редуктора, вес 2,1 кг, зарядное устройство, два аккумулятора, кейс. | 1 |  | Германия
| 401003207 | Аккумуляторная дрель (шуруповёрт) MILWAUKEE PLD 12 X | Есть | 11718 | Аккумуляторная дрель (шуруповёрт), NiCd 12 В, 2 Ач, быстрозажимной патрон 1,5-13 мм, две скорости 0-380 / 0-1250 об/мин, 18/38 Нм, реверс, двухскоростной планетарный редуктор, вес 2 кг, зарядное устройство, поясной зажим Clip Lock, два аккумулятора, кейс. | 1 |  | Германия
| 401003211 | Аккумуляторная дрель (шуруповёрт) MILWAUKEE PLD 14,4X | Есть | 13299 | Аккумуляторная дрель (шуруповёрт), NiCd 14,4 В, 2 Ач, быстрозажимной патрон 1,5-13 мм, две скорости 0-400 / 0-1400 об/мин, 21/44 Нм, реверс, двухскоростной планетарный редуктор, вес 2,2 кг, зарядное устройство, поясной зажим Clip Lock, два аккумулятора, кейс. | 1 |  | Германия
| 401003222 | Аккумуляторная ударная дрель (шуруповёрт) MILWAUKEE V28 PD | Есть | 30597 | Аккумуляторная ударная дрель (шуруповёрт), Li-Ion 28 В, 3 Ач, быстрозажимной патрон 1,5-13 мм, 0-600 / 0-1800 об/мин, 27000 уд/мин, 75 Нм, реверс, двухскоростной планетарный редуктор, вес 3,1 кг, зарядное устройство, поясной зажим Clip Lock, два аккумулятора, боковая рукоятка, кейс. | 1 |  | Германия
| 401003223 | Аккумуляторная ударная дрель (шуруповёрт) MILWAUKEE V28 PD/0 | Есть | 11160 | Аккумуляторная ударная дрель (шуруповёрт), Li-Ion 28 В, 3 Ач, быстрозажимной патрон 1,5-13 мм, 0-600 / 0-1800 об/мин, 27000 уд/мин, 75 Нм, реверс, двухскоростной планетарный редуктор, вес 3,1 кг, поясной зажим Clip Lock, боковая рукоятка, кейс, БЕЗ АККУМУЛЯТОРА И ЗАРЯДНОГО УСТРОЙСТВА. | 1 |  | Германия
4 | 4115 | BOSCH
| 401003266 | Аккумуляторная ударная дрель (шуруповёрт) BOSCH GSB 12 VЕ-2 арт.0.601.994.K20 | Есть | 318 | Аккумуляторная двухскоростная ударная дрель (шуруповёрт), NiMH 12 В, 2,6 Ач, быстрозажимной патрон AUTO LOCK 13 мм, 0-500 / 0-1700 об/мин, 60 Нм (16 ступеней установки), 21000 ударов/мин, реверс, мах диаметр сверления 30 мм, вес 2,6 кг, кейс, два аккумулятора. | 1 |  | Швейцария | 1 | 305
| 401003275 | Аккумуляторная ударная дрель (шуруповёрт) BOSCH GSB 14,4 VE-2 арт.0.601.994.H20 | Есть | 357 | Аккумуляторная двухскоростная ударная дрель (шуруповёрт), NiMH 14,4 В, 2,6 Ач, быстрозажимной патрон AUTO LOCK 13 мм, 0-470 / 0-1920 об/мин, 68 Нм (25+1 ступеней установки), 29000 ударов/мин, реверс, мах диаметр сверления 40 мм, вес 2,8 кг, кейс, два аккумулятора. | 1 |  | Швейцария | 1 | 342
| 401003342 | Аккумуляторная ударная дрель (шуруповёрт) BOSCH GSB 14,4 VE-2 Li арт.0601859T01 | Есть | 383 | Аккумуляторная ударная двухскоростная дрель (шуруповёрт), Li-Ion 14,4 В, 2,6 Ач, быстрозажимной патрон AUTO LOCK 1,5-13 мм, 0-380 / 0-1700 об/мин, 25500 ударов/мин, крутящий момент мягкий/жесткий 30/75 Нм, (25+1 ступеней установки), реверс, мах диаметр сверления 40 мм, противоударный корпус, подсветка рабочей зоны, вес 2,4 кг, кейс, два аккумулятора, зарядное устройство. | 1 |  | Швейцария | 2 | 370
| 401003267 | Аккумуляторная ударная дрель (шуруповёрт) BOSCH GSB 18 VЕ-2 арт.0.601.994.F20 | Есть | 479 | Аккумуляторная двухскоростная ударная дрель (шуруповёрт), NiMH 18 В, 2,6 Ач, быстрозажимной патрон AUTO LOCK 13 мм, 0-500 / 0-1800 об/мин, 70 Нм (16 ступеней установки), 21000 ударов/мин, реверс, мах диаметр сверления 35 мм, вес 3 кг, кейс, два аккумулятора, дополнительная рукоятка. | 1 |  | Швейцария | 1 | 457
| 401003343 | Аккумуляторная ударная дрель (шуруповёрт) BOSCH GSB 18 VE-2 Li арт.0601859S01 | Есть | 423 | Аккумуляторная ударная двухскоростная дрель (шуруповёрт), Li-Ion 18 В, 2,6 Ач, быстрозажимной патрон AUTO LOCK 1,5-13 мм, 0-480 / 0-2050 об/мин, 25500 ударов/мин, крутящий момент мягкий/жесткий 32/80 Нм, (25+1 ступеней установки), реверс, мах диаметр сверления 45 мм, противоударный корпус, подсветка рабочей зоны, вес 2,5 кг, кейс, два аккумулятора, зарядное устройство, дополнительная рукоятка. | 1 |  | Швейцария | 2 | 410
| 401003284 | Аккумуляторная ударная дрель (шуруповёрт) BOSCH GSB 36 V-LI 2,6 Ач арт. 0601913106 | Есть | 655 | Аккумуляторная двухскоростная ударная дрель (шуруповёрт), Li-Ion 36 В, 2,6 Ач, быстрозажимной патрон AUTO LOCK 13 мм, 0-450 / 0-1500 об/мин, 78 Нм (16 ступеней установки), 18000 ударов/мин, реверс, мах диаметр сверления 50 мм, вес 3,2 кг, кейс, два аккумулятора, дополнительная рукоятка. | 1 |  | Швейцария | 2 | 634
| 401003344 | Аккумуляторная дрель (шуруповёрт) BOSCH GSR 10,8 V-Li-2 арт.0601868000 | Есть | 166 | Аккумуляторная отвёртка (винтовёрт), 10,8 В, 1,3 Ач, быстрозажимной патрон Auto-Lock 1-10 мм, две скорости 0-400 / 0-1100 об/мин, крутящий момент мягкий/жёсткий 11/30 Нм, 20 ступеней предустановки крутящего момента + 1 ступень для сверления, трещётка, мах диаметр сверления дерево/металл 19/10 мм, мах диаметр шурупов 7 мм, вес 1,1 кг, 2 аккумулятора Li-Ion, зарядное устройство, набор из 7 сверл по металлу, набор из 7 сверл по дереву, набор из 25 бит, чехол. | 1 | 200 | Малайзия | 2 | 160
| 401003269 | Аккумуляторная дрель (шуруповёрт) BOSCH GSR 12 V BD арт.0.601.918.J20 | Есть | 122 | Аккумуляторная двухскоростная дрель (шуруповёрт), NiCd 12 В, 1,5 Ач, быстрозажимной патрон 1-10 мм, 0-400 / 0-1200 об/мин, 27 Нм (16 ступеней установки), реверс, мах диаметр сверления 25 мм, вес 1,6 кг, кейс, два аккумулятора. |  | 200 | Малайзия | 1 | 112
| 401003340 | Аккумуляторная дрель (шуруповёрт) BOSCH GSR 12-2 арт.0.601.918.J21 | Есть | 122 | Аккумуляторная двухскоростная дрель (шуруповёрт), NiCd 12 В, 1,5 Ач, быстрозажимной патрон Auto-Lock 1,5-13 мм, 0-400 / 0-1400 об/мин, 36 Нм (20 ступеней установки), реверс, мах диаметр сверления 28 мм, вес 1,9 кг, кейс, два аккумулятора. |  | 200 | Малайзия | 1 | 112
| 401003270 | Аккумуляторная дрель (шуруповёрт) BOSCH GSR 12 VE-2 арт.0.601.993.K20 | Есть | 273 | Аккумуляторная двухскоростная дрель (шуруповёрт), NiMH 12 В, 2,6 Ач, быстрозажимной патрон AUTO LOCK 13 мм, 0-400 / 0-1400 об/мин, 65 Нм (16 ступеней установки), реверс, мах диаметр сверления 32 мм, вес 2,3 кг, кейс, два аккумулятора. | 1 | 200 | Малайзия | 1 | 260
| 401003272 | Аккумуляторная дрель (шуруповёрт) BOSCH GSR 14,4 V BD арт.0.601.918.G20 | Есть | 140 | Аккумуляторная двухскоростная дрель (шуруповёрт), NiCd 14,4 В, 1,5 Ач, быстрозажимной патрон AUTO LOCK 1-10 мм, 0-400 / 0-1200 об/мин, 30 Нм (16 ступеней установки), реверс, мах диаметр сверления 32 мм, вес 1,8 кг, кейс, два аккумулятора. |  | 200 | Малайзия | 1 | 130
| 401003271 | Аккумуляторная дрель (шуруповёрт) BOSCH GSR 14,4 VE-2 арт.0.601.993.H20 | Есть | 302 | Аккумуляторная двухскоростная дрель (шуруповёрт), NiMH 14,4 В, 2,6 Ач, быстрозажимной патрон AUTO LOCK 13 мм, 0-400 / 0-1400 об/мин, 70 Нм (16 ступеней установки), реверс, мах диаметр сверления 35 мм, вес 2,3 кг, кейс, два аккумулятора. | 1 | 200 | Швейцария | 1 | 287
| 401003345 | Аккумуляторная дрель (шуруповёрт) BOSCH GSR 14,4 V-Li арт.0601860402 | Есть | 299 | Аккумуляторная двухскоростная дрель (шуруповёрт), Li-Ion 14,4 В, 2,6 Ач, быстрозажимной патрон AUTO LOCK 1,5-13 мм, 0-450 / 0-1450 об/мин, крутящий момент мягкий/жесткий 22/50 Нм, (20+1 ступеней установки), реверс, мах диаметр сверления 32 мм, противоударный корпус, подсветка рабочей зоны, вес 1,7 кг, кейс, два аккумулятора, зарядное устройство. | 1 |  | Швейцария | 2 | 290
| 401003346 | Аккумуляторная дрель (шуруповёрт) BOSCH GSR 14,4 VE-2 Li арт.0.601.861.T01 | Есть | 442 | Аккумуляторная двухскоростная дрель (шуруповёрт), Li-Ion 14,4 В, 2,6 Ач, быстрозажимной патрон AUTO LOCK 1,5-13 мм, 0-380 / 0-1700 об/мин, крутящий момент мягкий/жесткий 30/80 Нм, (25+1 ступеней установки), реверс, мах диаметр сверления 45 мм, противоударный корпус, подсветка рабочей зоны, вес 2,3 кг, кейс, два аккумулятора, зарядное устройство. | 1 |  | Швейцария | 1 | 421
| 401003285 | Аккумуляторная дрель (шуруповёрт) BOSCH GSR 18 VE-2 арт.0.601.993.F20 | Есть | 419 | Аккумуляторная двухскоростная дрель (шуруповёрт), Ni-MH 18 В, 2,6 Ач, быстрозажимной патрон AUTO LOCK 1,5-13 мм, 0-400 / 0-1300 об/мин, 80 Нм (16 ступеней установки), 18000 ударов/мин, реверс, мах диаметр сверления 38 мм, вес 2,7 кг, кейс, два аккумулятора, дополнительная рукоятка. | 1 |  | Швейцария | 1 | 400
| 401003347 | Аккумуляторная дрель (шуруповёрт) BOSCH GSR 18 V-Li арт.0601860302 | Есть | 362 | Аккумуляторная двухскоростная дрель (шуруповёрт), Li-Ion 18 В, 2,6 Ач, быстрозажимной патрон AUTO LOCK 1,5-13 мм, 0-500 / 0-1600 об/мин, крутящий момент мягкий/жесткий 26/56 Нм, (20+1 ступеней установки), реверс, мах диаметр сверления 35 мм, противоударный корпус, подсветка рабочей зоны, вес 1,8 кг, кейс, два аккумулятора, зарядное устройство. | 1 |  | Швейцария | 2 | 351
| 401003348 | Аккумуляторная дрель (шуруповёрт) BOSCH GSR 18 VE-2 Li арт.0.601.861.S01 | Есть | 491 | Аккумуляторная двухскоростная дрель (шуруповёрт), Li-Ion 18 В, 2,6 Ач, быстрозажимной патрон AUTO LOCK 1,5-13 мм, 0-420 / 0-1800 об/мин, крутящий момент мягкий/жесткий 35/88 Нм, (25+1 ступеней установки), реверс, мах диаметр сверления 50 мм, противоударный корпус, подсветка рабочей зоны, вес 2,4 кг, кейс, два аккумулятора, зарядное устройство, дополнительная рукоятка. | 1 |  | Швейцария | 1 | 469
| 401003286 | Аккумуляторная дрель (шуруповёрт) BOSCH GSR 36 V-Li 1,3 Ач арт.0601912124 | Под заказ | 631 | Аккумуляторная двухскоростная дрель (шуруповёрт), Li-Ion 36 В, 1,3 Ач, быстрозажимной патрон AUTO LOCK 13 мм, 0-400 / 0-1500 об/мин, 80 Нм (16 ступеней установки), реверс, мах диаметр сверления 50 мм, вес 2,5 кг, кейс, два аккумулятора, дополнительная рукоятка. |  |  | Швейцария | 2
| 401003273 | Аккумуляторная дрель (шуруповёрт) BOSCH GSR 36 V-Li 2 Ач арт.0601912122 | Под заказ | 631 | Аккумуляторная двухскоростная дрель (шуруповёрт), Li-Ion 36 В, 2 Ач, быстрозажимной патрон AUTO LOCK 13 мм, 0-400 / 0-1400 об/мин, 80 Нм (16 ступеней установки), реверс, мах диаметр сверления 50 мм, вес 3 кг, кейс, два аккумулятора, дополнительная рукоятка. |  |  | Швейцария | 2
| 401003287 | Аккумуляторная дрель (шуруповёрт) BOSCH GSR 36 V-Li 2,6 Ач арт. 0.601.912.106 | Есть | 782 | Аккумуляторная двухскоростная дрель (шуруповёрт), Li-Ion 36 В, 2,6 Ач, быстрозажимной патрон AUTO LOCK 13 мм, 0-400 / 0-1500 об/мин, 80 Нм (16 ступеней установки), реверс, мах диаметр сверления 50 мм, вес 3,2 кг, кейс, два аккумулятора, дополнительная рукоятка. | 1 |  | Швейцария | 1 | 749
4 | 4116 | AEG
| 401003288 | Аккумуляторная дрель (шуруповёрт) AEG BS 12 C Li арт.413040 | Есть | 186 | Аккумуляторная дрель (шуруповёрт), Li-Ion 12 В / 1,5 Ач, металлический корпус редуктора, быстрозажимной патрон FIXTEC с блокировкой шпинделя 1-10 мм, 0-1200 об/мин, 22,6 Нм, 17 позиций регулировки крутящего момента + 1 ступень для сверления, мах диаметр сверления cталь/дерево 10/20 мм, дерево шурупы 6 мм, схема электронного управления, подсветка, вес 1,1 кг, ДЛИНА 160 мм, кейс, зарядное устройство, 2 аккумулятора Li-Ion 12 В / 1,5 Ач. | 1 | 200 | Китай | 1 | 175
| 401003349 | Аккумуляторная дрель (шуруповёрт) AEG BS 12 C2 Li арт.411530 | Есть | 195 | Аккумуляторная дрель (шуруповёрт), Li-Ion 12 В / 1,5 Ач, металлический корпус редуктора, быстрозажимной патрон FIXTEC с блокировкой шпинделя 1-10 мм, две скорости 0-300 / 0-1200 об/мин, 25 Нм, 17 позиций регулировки крутящего момента + 1 ступень для сверления, мах диаметр сверления cталь/дерево 10/20 мм, дерево шурупы 6 мм, схема электронного управления, подсветка, вес 1,1 кг, ДЛИНА 160 мм, кейс, зарядное устройство, 2 аккумулятора Li-Ion 12 В / 1,5 Ач. | 1 | 200 | Китай | 1 | 185
| 401003301 | Аккумуляторная дрель (шуруповёрт) AEG BS 12 X NiCd 1,5 Ач арт.413000 | Есть | 127 | Аккумуляторная дрель (шуруповёрт), NiCd 12 В / 1,5 Ач, система FIXTEC, металлический бесключевой патрон 1,5-10 мм, две скорости 0-380 / 0-1300 об/мин, крутящий момент 28/15 Нм и мягкий / жёсткий 16/35 Нм, 23 позиции предустановки крутящего момента, мах диаметр сверления cталь/дерево 10/30 мм, дерево шурупы 8 мм, обрезиненная рукоятка, вес 2 кг, кейс, два аккумулятора NiCd 12 В / 1,5 Ач, зарядное устройство. | 1 | 200 | Китай | 1 | 117
| 401003302 | Аккумуляторная дрель (шуруповёрт) AEG BS 12 X NiCd 1,5 Ач + фонарь арт.413010 | Есть | 146 | Аккумуляторная дрель (шуруповёрт), NiCd 12 В / 1,5 Ач, система FIXTEC, металлический бесключевой патрон 1,5-10 мм, две скорости 0-380 / 0-1300 об/мин, крутящий момент 28/15 Нм и мягкий / жёсткий 16/35 Нм, 23 позиции предустановки крутящего момента, мах диаметр сверления cталь/дерево 10/30 мм, дерево шурупы 8 мм, обрезиненная рукоятка, вес 2 кг, кейс, два аккумулятора NiCd 12 В / 1,5 Ач, зарядное устройство + ФОНАРЬ FL 12. | 1 | 200 | Китай | 1 | 136
| 401003303 | Аккумуляторная дрель (шуруповёрт) AEG BS 12 X NiCd 2 Ач арт.413005 | Есть | 171 | Аккумуляторная дрель (шуруповёрт), NiCd 12 В / 2 Ач, система FIXTEC, металлический бесключевой патрон 1,5-10 мм, две скорости 0-380 / 0-1300 об/мин, крутящий момент 28/15 Нм и мягкий / жёсткий 16/35 Нм, 23 позиции предустановки крутящего момента, мах диаметр сверления cталь/дерево 10/30 мм, дерево шурупы 8 мм, обрезиненная рукоятка, вес 2 кг, кейс, два аккумулятора NiCd 12 В / 2 Ач, зарядное устройство. | 1 | 200 | Китай | 1 | 160
| 401003304 | Аккумуляторная дрель (шуруповёрт) AEG BS 14 X NiCd 1,5 Ач арт.413050 | Есть | 144 | Аккумуляторная дрель (шуруповёрт), NiCd 14,4 В / 1,5 Ач, система FIXTEC, металлический бесключевой патрон 1,5-13 мм, две скорости 0-400 / 0-1400 об/мин, крутящий момент 40/18 Нм и мягкий / жёсткий 18/40 Нм, 23 позиции предустановки крутящего момента, мах диаметр сверления cталь/дерево 13/32 мм, дерево шурупы 10 мм, обрезиненная рукоятка, вес 2,1 кг, кейс, два аккумулятора NiCd 14,4 В / 1,5 Ач, зарядное устройство. | 1 | 200 | Китай | 1 | 134
| 401003305 | Аккумуляторная дрель (шуруповёрт) AEG BS 14 X NiCd 2 Ач арт.413055 | Есть | 186 | Аккумуляторная дрель (шуруповёрт), NiCd 14,4 В / 2 Ач, система FIXTEC, металлический бесключевой патрон 1,5-13 мм, две скорости 0-400 / 0-1400 об/мин, крутящий момент 40/18 Нм и мягкий / жёсткий 18/40 Нм, 23 позиции предустановки крутящего момента, мах диаметр сверления cталь/дерево 13/32 мм, дерево шурупы 10 мм, обрезиненная рукоятка, вес 2,1 кг, кейс, два аккумулятора NiCd 14,4 В / 2 Ач, зарядное устройство. | 1 | 200 | Китай | 1 | 176
| 401003350 | Аккумуляторная дрель (шуруповёрт) AEG BS 18 C Li 3 Ач арт.411320 | Есть | 308 | Аккумуляторная дрель (шуруповёрт), Li-Ion 18 В / 3 Ач, бесключевой патрон 1,5-13 мм, две скорости 0-450 / 0-1650 об/мин, мах крутящий момент 52 Нм, 24 позиции предустановки крутящего момента, мах диаметр сверления cталь/дерево 13/36 мм, обрезиненная рукоятка, подсветка рабочей зоны, вес 2,2 кг, кейс, два аккумулятора Li-Ion 18 В / 3 Ач, зарядное устройство. | 1 | 200 | Китай | 1 | 294
| 401003351 | Аккумуляторная дрель (шуруповёрт) AEG BS 18 C Li 1,5 Ач арт.411940 | Есть | 272 | Аккумуляторная дрель (шуруповёрт), Li-Ion 18 В / 1,5 Ач, бесключевой патрон 1,5-13 мм, две скорости 0-450 / 0-1650 об/мин, мах крутящий момент 52 Нм, 24 позиции предустановки крутящего момента, мах диаметр сверления cталь/дерево 13/36 мм, обрезиненная рукоятка, подсветка рабочей зоны, вес 2,2 кг, кейс, два аккумулятора Li-Ion 18 В / 1,5 Ач, зарядное устройство. | 1 | 200 | Китай | 1 | 259
| 401003352 | Аккумуляторная дрель (шуруповёрт) AEG BS 18 C NiCd 2 Ач арт.411330 | Есть | 241 | Аккумуляторная дрель (шуруповёрт), NiCd 18 В / 2 Ач, бесключевой патрон 1,5-13 мм, две скорости 0-450 / 0-1650 об/мин, мах крутящий момент 52 Нм, 24 позиции предустановки крутящего момента, мах диаметр сверления cталь/дерево 13/36 мм, обрезиненная рукоятка, подсветка рабочей зоны, вес 2,2 кг, кейс, два аккумулятора NiCd 18 В / 2 Ач, зарядное устройство. | 1 | 200 | Китай | 1 | 234
| 401003306 | Аккумуляторная ударная дрель (шуруповёрт) AEG BSB 12 STX арт.401575 | Есть | 199 | Аккумуляторная ударная дрель (шуруповёрт), NiCd 12 В / 2 Ач, система FIXTEC, металлический бесключевой патрон 1,5-13 мм, две скорости 0-400 / 0-1550 об/мин, крутящий момент 49/17 Нм и мягкий / жёсткий 27/57 Нм, 22 позиции предустановки крутящего момента, мах диаметр сверления cталь/дерево 13/34 мм, дерево шурупы 10 мм, обрезиненная рукоятка, вес 2,7 кг, кейс, два аккумулятора NiCd 12 В / 2 Ач, зарядное устройство, дополнительная рукоятка. | 1 | 200 | Китай | 1 | 190
| 401003307 | Аккумуляторная ударная дрель (шуруповёрт) AEG BSB 14 STX арт.401850 | Есть | 207 | Аккумуляторная ударная дрель (шуруповёрт), NiCd 14,4 В / 2 Ач, система FIXTEC, металлический бесключевой патрон 1,5-13 мм, две скорости 0-420 / 0-1600 об/мин, крутящий момент 52/22 Нм и мягкий / жёсткий 33/63 Нм, 22 позиции предустановки крутящего момента, мах диаметр сверления cталь/дерево 13/36 мм, дерево шурупы 10 мм, обрезиненная рукоятка, вес 2,8 кг, кейс, два аккумулятора NiCd 14,4 В / 2 Ач, зарядное устройство, дополнительная рукоятка. | 1 | 200 | Китай | 1 | 198
| 401003353 | Аккумуляторная ударная дрель (шуруповёрт) AEG BSB 18 Li арт.411280 | Есть | 353 | Аккумуляторная ударная дрель (шуруповёрт), 3 режима работы, Li-Ion 18 В / 3 Ач, система FIXTEC, металлический бесключевой патрон 1,5-13 мм, две скорости 0-450 / 0-1600 об/мин, мах крутящий момент 64 Нм, 24 позиции предустановки крутящего момента, мах диаметр сверления cталь/дерево 13/38 мм, обрезиненная рукоятка, подсветка рабочей зоны, вес 2,6 кг, кейс, два аккумулятора Li-Ion 18 В / 3 Ач, зарядное устройство, дополнительная рукоятка. | 1 |  | Китай | 1 | 338
| 401003308 | Аккумуляторная ударная дрель (шуруповёрт) AEG BSB 18 STX арт.401870 | Есть | 232 | Аккумуляторная ударная дрель (шуруповёрт), NiCd 18 В / 2 Ач, система FIXTEC, металлический бесключевой патрон 1,5-13 мм, две скорости 0-450 / 0-1650 об/мин, крутящий момент 55/24 Нм и мягкий / жёсткий 38/68 Нм, 22 позиции предустановки крутящего момента, мах диаметр сверления cталь/дерево 13/38 мм, дерево шурупы 10 мм, обрезиненная рукоятка, вес 3 кг, кейс, два аккумулятора NiCd 18 В / 2 Ач, зарядное устройство, дополнительная рукоятка. | 1 | 200 | Китай | 1 | 221
3 | 4121 | Аккумуляторные угловые дрели
4 | 4122 | MAKITA
| 401004001 | Аккумуляторная угловая дрель (шуруповёрт) MAKITA DA 301 DW | Есть | 321 | Аккумуляторная угловая дрель (шуруповёрт), 7,2 В, 1,3 Ач, ключевой патрон 10 мм, 0-700 об/мин, реверс, электронный тормоз, вес 1,2 кг, кейс. |  |  | Япония | 1 | 306
| 401004002 | Аккумуляторная угловая дрель (шуруповёрт) MAKITA DA 391 DW | Есть | 325 | Аккумуляторная угловая дрель (шуруповёрт), 9,6 В, 1,3 Ач, БЗП 10 мм, 0-800 об/мин, реверс, электронный тормоз, вес 1,3 кг, кейс. | 1 |  | Япония | 1 | 312
4 | 4123 | DeWALT
| 401004007 | Аккумуляторная угловая дрель (шуруповёрт) DeWALT DW 955 K | Есть | 358 | Аккумуляторная угловая дрель (шуруповёрт), 9,6 В, 2 Ач, БЗП 10 мм, две скорости 0-400 / 0-1100 об/мин, 17 Нм, реверс, мах диаметр сверления 22 мм, электронный тормоз, вес 1,9 кг, кейс. |  |  | Чехия | 1 | 342
| 401004010 | Аккумуляторная угловая дрель (шуруповёрт) DeWALT DW 960 | Есть | 186 | Аккумуляторная угловая дрель (шуруповёрт), 18 В, от 2 до 3 Ач, БЗП 10 мм, две скорости 0-475 / 0-1500 об/мин, 33 Нм, реверс, мах диаметр сверления 28 мм, электронный тормоз, вес 1,4 кг, в коробке. | 1 | 200 | Чехия | 1 | 176
| 401004003 | Аккумуляторная угловая дрель (шуруповёрт) DeWALT DW 965 K | Есть | 310 | Аккумуляторная угловая дрель (шуруповёрт), 12 В, 2 Ач, БЗП 10 мм, две скорости 0-400/1200 об/мин, 20 Нм, реверс, электронный тормоз, вес 2 кг, кейс. |  | 200 | Чехия | 1 | 294
| 401004004 | Аккумуляторная угловая дрель (шуруповёрт) DeWALT DW 966 K | Есть | 342 | Аккумуляторная угловая дрель (шуруповёрт),14,4 В, 2 Ач, БЗП 10 мм, две скорости 0-400 / 0-1250 об/мин, 24 Нм, реверс, мах диаметр сверления 28 мм, электронный тормоз, вес 2,1 кг, кейс. |  | 200 | Чехия | 1 | 327
3 | 4130 | Аккумуляторные перфораторы
4 | 4132 | METABO
| 401005019 | Аккумуляторный перфоратор SDS-Рlus METABO BHA 18 | Под заказ | 24923 | Аккумуляторный перфоратор SDS-plus, Li-Ion 18 В, 2,2 Ач, 2 режима, 0-1100 об/мин, 4900 ударов/мин, 1,6 Дж, реверс, мах диаметр сверления в бетоне 18 мм / в металле 10 мм / в дереве 22 мм, вес 2,9 кг, кейс, два Li-Ion аккумулятора, дополнительная виброгасящая рукоятка, зарядное устройство АС30. |  |  | Китай
| 401005033 | Аккумуляторный перфоратор SDS-Рlus METABO KHA 24 | Под заказ | 29827 | Аккумуляторный перфоратор SDS-plus, Li-Ion 25,2 В, 2,2 Ач, 2 режима, 0-1040 об/мин, 4700 ударов/мин, 0-2,2 Дж, реверс, мах диаметр сверления в бетоне 20 мм / в металле 13 мм / в дереве 22 мм, кодировка, вес 3,7 кг, кейс, два Li-Ion аккумулятора, дополнительная виброгасящая рукоятка, быстрозарядное устройство АСS15. |  |  | Китай
4 | 4133 | DeWALT
| 401005024 | Аккумуляторный перфоратор SDS-plus DeWALT DC 212 KA | Есть | 421 | Аккумуляторный перфоратор SDS-plus, NiCd 18 В, 2 Ач, 0-1100 об/мин, 2 режима, 4200 ударов/мин, 2,1 Дж, реверс, дополнительная рукоятка, вес 3,1 кг, кейс, 2 аккумулятора, зарядное устройство, смазка. | 1 |  | Германия | 1 | 404
| 401005028 | Аккумуляторный перфоратор SDS-plus DeWALT DC 213 KB | Есть | 560 | Аккумуляторный перфоратор SDS-plus, NiMH 18 В, 2,6 Ач, 1100 об/мин, 3 режима, 0-4200 ударов/мин, 2,1 Дж, предохранительная муфта, тормоз двигателя, реверс, система снижения вибрации, вес 3,1 кг, 2 аккумулятора, зарядное устройство, дополнительная рукоятка, смазка, кейс. | 1 |  | Германия | 1 | 536
| 401005034 | Аккумуляторный перфоратор SDS-plus DeWALT DC 213 KL | Есть | 637 | Аккумуляторный перфоратор SDS-plus, LiIon 18 В, 2 Ач, 0-1100 об/мин, 3 режима, 0-4200 ударов/мин, 2,1 Дж, муфта, реверс, антивибрационная система, вес 2,9 кг, кейс, 2 аккумулятора, зарядное устройство, дополнительная рукоятка, смазка. | 1 |  | Германия | 1 | 610
| 401005029 | Аккумуляторный перфоратор SDS-plus DeWALT DC 222 KA | Есть | 540 | Аккумуляторный перфоратор SDS-plus, NiCd 24 В, 2 Ач, 1100 об/мин, 2 режима, 4200 ударов/мин, 2,1 Дж, предохранительная муфта, тормоз двигателя, реверс, система снижения вибрации, вес 3,8 кг, 2 аккумулятора, зарядное устройство, дополнительная рукоятка, смазка, кейс. | 1 |  | Германия | 1 | 518
| 401005030 | Аккумуляторный перфоратор SDS-plus DeWALT DC 223 KA | Есть | 568 | Аккумуляторный перфоратор SDS-plus, NiCd 24 В, 2 Ач, 1100 об/мин, 3 режима, 0-4200 ударов/мин, 2,1 Дж, предохранительная муфта, тормоз двигателя, реверс, система снижения вибрации, вес 3,8 кг, 2 аккумулятора, зарядное устройство, дополнительная рукоятка, смазка, кейс. | 1 |  | Германия | 1 | 544
| 401005025 | Аккумуляторный перфоратор SDS-plus DeWALT DC 224 KA | Есть | 595 | Аккумуляторный перфоратор SDS-plus, NiCd 24 В, 2 Ач, 0-1100 об/мин, 3 режима, 4200 ударов/мин, 2,1 Дж, реверс, дополнительная рукоятка, вес 4 кг, кейс, 2 аккумулятора, зарядное устройство, быстросменный 3-х кулачковый 13 мм патрон, смазка. | 1 |  | Германия | 1 | 569
| 401005035 | Аккумуляторный перфоратор SDS-plus DeWALT DC 228 KL | Есть | 790 | Аккумуляторный перфоратор SDS-plus, LiIon 28 В, 2,2 Ач, 0-1150 об/мин, 3 режима, 0-4300 ударов/мин, 2,5 Дж, антивибрационная система, вес 3,4 кг, кейс, 2 аккумулятора, зарядное устройство, дополнительная рукоятка, смазка. | 1 |  | Германия | 1 | 757
| 401005031 | Аккумуляторный перфоратор SDS-plus DeWALT DC 234 KL | Есть | 718 | Аккумуляторный перфоратор SDS-plus, LiIon 36 В, 2,2 Ач, 1150 об/мин, 3 режима, 4300 ударов/мин, 2,5 Дж, предохранительная муфта, реверс, вес 3,8 кг, 2 аккумулятора, зарядное устройство, бесключевой патрон 13 мм, дополнительная рукоятка, смазка, кейс. |  |  | Германия | 1 | 686
4 | 4134 | MAKITA
| 401005032 | Аккумуляторный перфоратор SDS-plus MAKITA BHR 162 RFE | Есть | 781 | Аккумуляторный перфоратор SDS-plus, Li-Ion 14,4 В, 3 Ач, 0-1500 об/мин, 2 режима, 0-5000 ударов/мин, 1,2 Дж, реверс, электрический тормоз двигателя, подсветка, вес 2,1 кг, кейс, два аккумулятора, дополнительная рукоятка, кейс. | 1 |  | Япония | 1 | 747
| 401005009 | Аккумуляторный перфоратор SDS-plus MAKITA BHR 200 SJE | Есть | 751 | Аккумуляторный перфоратор SDS-plus, 24 В, 3,3 Ач, 0-1100 об/мин, 3 режима, 4700 ударов/мин, 1,7 Дж, реверс, автоматическая блокировка шпинделя, электрический тормоз двигателя, дополнительная рукоятка, вес 4,2 кг, кейс, два аккумулятора 3,3 Ач NiMH, смазка. | 1 |  | Япония | 1 | 719
| 401005037 | Аккумуляторный перфоратор SDS-plus MAKITA BHR 200 WAE | Есть | 781 | Аккумуляторный перфоратор SDS-plus, 24 В, 2 Ач, 0-1100 об/мин, 3 режима, 4700 ударов/мин, 1,7 Дж, реверс, автоматическая блокировка шпинделя, электрический тормоз двигателя, дополнительная рукоятка, вес 4,2 кг, кейс, два аккумулятора 2 Ач Li-Ion, смазка. | 1 |  | Япония | 1 | 747
| 401005038 | Аккумуляторный перфоратор SDS-plus MAKITA BHR 202 RFE | Есть | 496 | Аккумуляторный перфоратор SDS-plus, 18 В, 3 Ач, 0-1000 об/мин, 3 режима, 0-4000 ударов/мин, 1,9 Дж, реверс, мах диаметр сверления в бетоне 20 мм, подсветка рабочей зоны, дополнительная рукоятка, вес 3,2 кг, кейс, два аккумулятора 3 Ач Li-Ion, смазка. | 1 |  | Япония | 1 | 475
| 401005039 | Аккумуляторный перфоратор SDS-plus MAKITA BHR 241 RFE | Есть | 522 | Аккумуляторный перфоратор SDS-plus, 18 В, 3 Ач, 0-1000 об/мин, 3 режима, 0-4000 ударов/мин, 1,9 Дж, реверс, мах диаметр сверления в бетоне 20 мм, дополнительная рукоятка, вес 3,2 кг, кейс, два аккумулятора 3 Ач Li-Ion, смазка. | 1 |  | Япония | 1 | 498
| 401005008 | Аккумуляторный перфоратор SDS-plus MAKITA HR 160 DWAE | Есть | 436 | Аккумуляторный перфоратор SDS-plus, 12 В, 2 Ач, 0-950 об/мин, 3 режима, 3600 ударов/мин, 1,2 Дж, реверс, дополнительная рукоятка, автоматическая блокировка шпинделя, вес 2,5 кг, кейс. | 1 |  | Япония | 1 | 418
4 | 4135 | MILWAUKEE
| 401005020 | Аккумуляторный перфоратор SDS-Plus MILWAUKEE V18 H | Есть | 37200 | Аккумуляторный перфоратор SDS-Plus, Li-Ion 18 В, 3 Ач, три режима, 0-1200 об/мин, 0-4500 ударов/мин, 3 Дж, реверс, предохрантительная муфта, вес 4 кг, кейс, боковая рукоятка, ограничитель глубины, два аккумулятора, зарядное устройство. | 1 |  | Германия
| 401005021 | Аккумуляторный перфоратор SDS-Plus MILWAUKEE V18 H/0 | Есть | 20088 | Аккумуляторный перфоратор SDS-Plus, Li-Ion 18 В, 3 Ач, три режима, 0-1200 об/мин, 0-4500 ударов/мин, 3 Дж, реверс, предохрантительная муфта, вес 4 кг, кейс, боковая рукоятка, ограничитель глубины, БЕЗ АККУМУЛЯТОРОВ И ЗАРЯДНОГО УСТРОЙСТВА. | 1 |  | Германия
| 401005022 | Аккумуляторный перфоратор SDS-Plus MILWAUKEE V18 HX | Есть | 38688 | Аккумуляторный перфоратор SDS-Plus, патрон Fixtec, Li-Ion 18 В, 3 Ач, три режима, 0-1200 об/мин, 0-4500 ударов/мин, 3 Дж, реверс, предохрантительная муфта, вес 4,2 кг, кейс, боковая рукоятка, ограничитель глубины, два аккумулятора, зарядное устройство. | 1 |  | Германия
| 401005023 | Аккумуляторный перфоратор SDS-Plus MILWAUKEE V18 HX/0 | Есть | 21390 | Аккумуляторный перфоратор SDS-Plus, патрон Fixtec, Li-Ion 18 В, 3 Ач, три режима, 0-1200 об/мин, 0-4500 ударов/мин, 3 Дж, реверс, предохрантительная муфта, вес 4,2 кг, кейс, боковая рукоятка, ограничитель глубины, БЕЗ АККУМУЛЯТОРОВ И ЗАРЯДНОГО УСТРОЙСТВА. | 1 |  | Германия
| 401005015 | Аккумуляторный перфоратор SDS-Plus MILWAUKEE V28 H | Есть | 40827 | Аккумуляторный перфоратор SDS-Plus, Li-Ion 24 В, 3 Ач, три режима, 0-1400 об/мин, 0-4700 ударов/мин, 3,2 Дж, реверс, предохрантительная муфта, вес 4,1 кг, кейс, боковая рукоятка, два аккумулятора, зарядное устройство, ограничитель глубины. | 1 |  | Германия
| 401005016 | Аккумуляторный перфоратор SDS-Plus MILWAUKEE V28 H/0 | Есть | 21390 | Аккумуляторный перфоратор SDS-Plus, Li-Ion 24 В, 3 Ач, три режима, 0-1400 об/мин, 0-4700 ударов/мин, 3,2 Дж, реверс, предохрантительная муфта, вес 4,1 кг, кейс, боковая рукоятка, ограничитель глубины, БЕЗ АККУМУЛЯТОРОВ И ЗАРЯДНОГО УСТРОЙСТВА. | 1 |  | Германия
| 401005017 | Аккумуляторный перфоратор SDS-Plus MILWAUKEE V28 HX | Есть | 41757 | Аккумуляторный перфоратор SDS-Plus, Li-Ion 24 В, 3 Ач, три режима, 0-1400 об/мин, 0-4700 ударов/мин, 3,2 Дж, реверс, предохрантительная муфта, патрон FIXTEC, вес 4,3 кг, кейс, боковая рукоятка, два аккумулятора, зарядное устройство, ограничитель глубины. | 1 |  | Германия
| 401005018 | Аккумуляторный перфоратор SDS-Plus MILWAUKEE V28 HX/0 | Есть | 22320 | Аккумуляторный перфоратор SDS-Plus, Li-Ion 24 В, 3 Ач, три режима, 0-1400 об/мин, 0-4700 ударов/мин, 3,2 Дж, реверс, предохрантительная муфта, патрон FIXTEC, вес 4,3 кг, кейс, боковая рукоятка, ограничитель глубины, БЕЗ АККУМУЛЯТОРОВ И ЗАРЯДНОГО УСТРОЙСТВА. | 1 |  | Германия
4 | 4136 | BOSCH
| 401005026 | Аккумуляторный перфоратор SDS-plus BOSCH GBH 36 V арт.0611900R0G | Есть | 673 | Аккумуляторный перфоратор SDS-plus, Li-Ion 36 В, 2,6 Ач, 0-960 об/мин, 3 режима, 4260 ударов/мин, 3 Дж, мах диаметр сверления бетон/дерево 26/30 мм, реверс, предохранительная муфта, вес 4,3 кг, кейс, 2 аккумулятора, дополнительная рукоятка, ограничитель глубины сверления. | 1 |  | Германия | 2 | 652
| 401005040 | Аккумуляторный перфоратор SDS-plus BOSCH GBH 36 V-Li Compact арт.0.611.903.R02 | Есть | 629 | Аккумуляторный перфоратор SDS-plus с бесщёточным двигателем, Li-Ion 36 В, 1,3 Ач, 0-1500 об/мин, 2 режима, 4850 ударов/мин, 1,8 Дж, мах диаметр сверления бетон/дерево 18/30 мм, реверс, предохранительная муфта, антивибрационная система, вес 2,9 кг, кейс, 2 аккумулятора, дополнительная рукоятка, ограничитель глубины сверления. | 1 |  | Германия | 1 | 602
4 | 4137 | AEG
| 401005036 | Аккумуляторный перфоратор SDS-Plus AEG BBH 24 арт.396405 | Есть | 630 | Аккумуляторный перфоратор SDS-plus, NiMH 24 В / 3 Ач, 4 режима, металлический корпус редуктора, 0-1400 об/мин, 0-4400 ударов/мин, 3,2 Дж, мах диаметр сверления бетон/сталь/дерево 26/13/30 мм, схема электронного управления, реверс, защитная муфта, обрезиненная рукоятка, многопозиционная установка долота, вес 4,5 кг, кейс, два аккумулятора NiMH 24 В / 3 Ач, зарядное устройство, дополнительная рукоятка, ограничитель глубины сверления. | 1 |  | Германия | 1 | 602
3 | 4141 | Аккумуляторные рубанки
4 | 4143 | BOSCH
| 401006002 | Рубанок аккумуляторный BOSCH GHO 14,4 V арт.0601595H20 | Есть | 364 | Рубанок аккумуляторный, 14,4 В, 2,6 Ач, 13000 об/мин, ширина строгания 82 мм, глубина строгания 0-1,6 мм, глубина выборки паза 0-8 мм, вес 2,9 кг, кейс, 2 аккумулятора, нож. | 1 |  | Германия | 2 | 352
3 | 4146 | Аккумуляторные пилы и лобзики
4 | 4147 | DeWALT
| 401007060 | Аккумуляторная дисковая пила DeWALT DC 300 КL | Есть | 975 | Аккумуляторная дисковая пила, LiIon 36 В, 2,2 Ач, диск 184 мм , 4000 об/мин, мах глубина пропила 62 мм, мах угол наклона 50 градусов, блокиратор выключателя, тормоз двигателя, вес 4,49 кг, кейс, 2 аккумулятора, пильный диск (24 зуба), параллельный упор. | 1 |  | Германия | 1 | 935
| 401007058 | Аккумуляторная сабельная пила (электроножовка) DeWALT DC 305 КL | Есть | 924 | Аккумуляторная сабельная пила, Li-Ion 36 В, 2,2 Ач, 0-3000 ходов/мин, ход полотна 29 мм, мах глубина реза 265 мм, система замены полотна без ключа, блокиратор выключателя, тормоз двигателя, регулируемая подошва, вес 3,81 кг, кейс, 2 аккумулятора, одно пильное полотно. | 1 |  | Германия | 1 | 885
| 401007059 | Аккумуляторный лобзик DeWALT DC 308 KL | Есть | 831 | Аккумуляторный маятниковый лобзик, Li-Ion 36 В, 2,2 Ач, 0-2700 об/мин, ход 26 мм, угол наклона 45 градусов, мах глубина пропила 130 мм, бесключевая замена пилки, бесключевая регулировка наклона, блокировка включения, система выдува опилок, вес 3,4 кг, кейс, два аккумулятора, 4 полотна, адаптер пылесоса, антирасщепляющая вставка. |  |  | Германия | 1 | 796
| 401007067 | Аккумуляторная дисковая пила DeWALT DC 310 KL | Есть | 694 | Аккумуляторная дисковая пила, Li-Ion 28 В, 2,2 Ач, диск 165 мм, 3850 об/мин, мах глубина пропила 55 мм, мах угол наклона 50 градусов, блокиратор выключателя, тормоз двигателя, вес 4 кг, пильный диск (24 зуба), параллельный упор, 2 аккумулятора, кейс. | 1 |  | Германия | 1 | 663
| 401007068 | Аккумуляторная сабельная пила (электроножовка) DeWALT DC 315 KL | Есть | 705 | Аккумуляторная сабельная пила, Li-Ion 28 В, 2,2 Ач, 0-3000 ходов/мин, ход полотна 22 мм, система замены полотна без ключа, блокиратор выключателя, тормоз двигателя, регулируемая подошва, вес 3,62 кг, кейс, 2 аккумулятора, одно пильное полотно. | 1 |  | Германия | 1 | 674
| 401007069 | Аккумуляторный лобзик DeWALT DC 318 KL | Есть | 766 | Аккумуляторный маятниковый лобзик, Li-Ion 28 В, 2,2 Ач, 0-2700 об/мин, ход 26 мм, угол наклона 45 градусов, мах глубина пропила 130 мм, бесключевая замена пилки, бесключевая регулировка наклона, блокировка включения, система выдува опилок, вес 3,2 кг, кейс, два аккумулятора, 4 полотна, адаптер пылесоса, антирасщепляющая вставка. | 1 |  | Германия | 1 | 732
| 401007022 | Аккумуляторный лобзик DeWALT DC 330 KB | Есть | 523 | Аккумуляторный маятниковый лобзик, NiMH 18 В, 2,6 Ач, 0-3000 об/мин, ход 26 мм, угол наклона 45 градусов, мах глубина пропила 130 мм, быстрая замена пилки, бесключевая регулировка наклона, блокировка включения, устройство сдува опилок, вес 3,4 кг, два аккумулятора, пилка. |  |  | Германия | 1 | 498
| 401007070 | Аккумуляторная дисковая пила DeWALT DC 351 KL | Есть | 888 | Аккумуляторная дисковая пила, Li-Ion 28 В, 2,2 Ач, диск 165 х 20 мм, 3500 об/мин, мах глубина пропила 59 мм, мах угол наклона 47 градусов, вес 5,5 кг, пильный диск (48 зубьев), 2 аккумулятора, кейс. | 1 |  | Германия | 1 | 850
| 401007071 | Аккумуляторная дисковая пила DeWALT DC 352 КB | Есть | 575 | Аккумуляторная дисковая пила, Li-Ion 18 В, 2,6 Ач, диск 165 х 20 мм, 3200 об/мин, мах глубина пропила 59 мм, мах угол наклона 47 градусов, вес 4,6 кг, пильный диск, 2 аккумулятора, кейс. | 1 |  | Германия | 1 | 551
| 401007072 | Аккумуляторная сабельная пила (электроножовка) DeWALT DC 385 KB | Есть | 396 | Аккумуляторная сабельная пила, NiMH 18 В, 2,6 Ач, 0-3000 ходов/мин, ход полотна 28,6 мм, система замены полотна без ключа, блокиратор выключателя, тормоз двигателя, регулируемая подошва, вес 3,7 кг, кейс, 2 аккумулятора, 2 пильных полотна. |  |  | Германия | 1 | 379
| 401007026 | Аккумуляторная дисковая пила по металлу DeWALT DC 390 KB | Есть | 432 | Аккумуляторная дисковая пила по металлу, NiMH 18 В, 2,6 Ач, диск 165 мм (24 зуба), 3700 об/мин, мах глубина пропила 55 мм, мах угол наклона 50 градусов, блокировка шпинделя, блокиратор выключателя, тормоз двигателя, вес 4,2 кг, кейс, два аккумулятора, пильный диск. | 1 |  | Германия | 1 | 415
| 401007018 | Аккумуляторная дисковая пила DeWALT DW 007 K | Есть | 565 | Аккумуляторная дисковая пила, 24 В, 2 Ач, диск 165 мм (16 зубьев), 4000 об/мин, мах глубина пропила 55 мм, мах угол наклона 45 градусов, блокиратор выключателя, тормоз двигателя, вес 4,4 кг, кейс, пильный диск, параллельный упор. | 1 |  | Германия | 1 | 542
| 401007019 | Аккумуляторная сабельная пила (электроножовка) DeWALT DW 008 K | Есть | 495 | Аккумуляторная двухскоростная сабельная пила, 24 В, 2 Ач, 0-2400 / 0-2900 ходов/мин, ход полотна 29 мм, система быстрой замены полотна, блокиратор выключателя, тормоз двигателя, вес 3,9 кг, кейс, одно пильное полотно. |  |  | Германия | 1 | 472
| 401007020 | Аккумуляторная торцовочная пила DeWALT DW 017 | Есть | 956 | Аккумуляторная торцовочная пила, 24 В, 2,4 Ач, диск 216 мм, 4000 об/мин, угол наклона от -2 до - 48 градусов влево, угол поворота от 50 до 60 градусов, мах глубина пропила 70 мм, направляющие, ограничение глубины пропила, вес 20,5 кг, кейс, два аккумулятора, диск. |  |  | Германия | 1 | 915
| 401007021 | Аккумуляторная дисковая пила по металлу DeWALT DW 934 K2 | Есть | 332 | Аккумуляторная дисковая пила по металлу, 18 В, 2 Ач, диск 173 мм (40 зубьев), 3100 об/мин, мах глубина пропила 61 мм, мах угол наклона 45 градусов, блокиратор выключателя, тормоз двигателя, вес 3,8 кг, кейс, два аккумулятора, пильный диск. |  |  | Германия | 1 | 318
4 | 4149 | MAKITA
| 401007014 | Алмазная аккумуляторная пила для резания плитки и стекла MAKITA 4190 DW | Есть | 308 | Алмазная аккумуляторная пила для резания плитки и стекла, 9,6 В, 1,3 Ач, диск 80 мм, 1000 об/мин, мах глубина пропила 18 мм, мах угол наклона 45 градусов, блокиратор выключателя, вес 1,9 кг, кейс, диск, ёмкость для воды. |  |  | Япония | 1 | 295
| 401007010 | Алмазная аккумуляторная пила для резания плитки и стекла MAKITA 4191 DWA | Есть | 342 | Алмазная аккумуляторная пила для резания плитки и стекла, 12 В, 2 Ач, диск 80 мм, 1000 об/мин, мах глубина пропила 24 мм, мах угол наклона 45 градусов, блокиратор выключателя, вес 2,1 кг, кейс, диск, ёмкость для воды, 1 аккумулятор 2 Ач NiCd. | 1 |  | Япония | 1 | 326
| 401007075 | Алмазная аккумуляторная пила для резания плитки и стекла MAKITA 4191 DWD | Есть | 336 | Алмазная аккумуляторная пила для резания плитки и стекла, 12 В, 2,6 Ач, диск 80 мм, 1000 об/мин, мах глубина пропила 24 мм, мах угол наклона 45 градусов, блокиратор выключателя, вес 2,1 кг, кейс, диск, ёмкость для воды, 1 аккумулятор 2,6 Ач NiMH. |  |  | Япония | 1 | 320
| 401007063 | Аккумуляторная сабельная пила (электроножовка) MAKITA BJR 141 RFE | Есть | 734 | Аккумуляторная сабельная пила, Li-Ion 14,4 В, 3 Ач, 0-2700 ходов/мин, ход полотна 23 мм, замена и регулировка полотна без инструмента, вес 3,1 кг, 2 пилки, 2 аккумулятора, кейс. | 1 |  | Япония | 1 | 700
| 401007064 | Аккумуляторная сабельная пила (электроножовка) MAKITA BJR 181 RFE | Есть | 788 | Аккумуляторная сабельная пила, Li-Ion 18 В, 3 Ач, 0-2900 ходов/мин, ход полотна 28 мм, замена и регулировка полотна без инструмента, 2 типа подсветки, тормоз двигателя, вес 3,7 кг, 2 аккумулятора, набор пилок, кейс. |  |  | Япония | 1 | 763
| 401007066 | Аккумуляторный лобзик MAKITA BJV 140 RF | Есть | 554 | Аккумуляторный лобзик, 14,4 В, Li-Ion 2,4 Ач, 0-2600 об/мин, ход полотна 26 мм, 4-х ступенчатый маятник, глубина реза дерево/металл 135/10 мм, регулируемый угол наклона до 45 градусов, система быстрой замены полотна, вес 2,7 кг, кейс. | 1 |  | Япония | 1 | 529
| 401007076 | Аккумуляторный лобзик MAKITA BJV 180 RFE | Есть | 893 | Аккумуляторный лобзик, 18 В, Li-Ion 3 Ач, 0-2600 об/мин, ход полотна 26 мм, 4-х ступенчатый маятник, глубина реза дерево/металл 135/10 мм, регулируемый угол наклона до 45 градусов, система быстрой замены полотна, вес 2,8 кг, кейс. | 1 |  | Япония | 1 | 855
| 401007057 | Аккумуляторная ленточная пила по металлу MAKITA BPB 180 RFE | Есть | 1020 | Аккумуляторная ленточная пила по металлу, Li-Ion 18 В, 3 Ач, скорость полотна 1,4-2,7 м/мин, мах диаметр распила 120 мм, вес 6,4 кг, кейс, два аккумулятора, полотно. | 1 |  | Япония | 1 | 975
| 401007065 | Аккумуляторная дисковая пила MAKITA BSS 610 RFE | Есть | 657 | Аккумуляторная дисковая пила, Li-Ion 18 В, 3 Ач, диск 165х20 мм, 3700 об/мин, мах глубина пропила 57 мм, мах угол наклона 50 градусов, расщепляющий нож, блокиратор выключателя, тормоз двигателя, подсветка, вес 3,2 кг, пильный диск, параллельный упор, 2 аккумулятора, кейс. | 1 |  | Япония | 1 | 627
4 | 4151 | MILWAUKEE
| 401007085 | Аккумуляторная сабельная пила (электроножовка) MILWAUKEE C 12 HZ | Есть | 7626 | Аккумуляторная сабельная пила сверхкомпактных размеров, Li-Ion 12 В, 1,5 Ач, безключевая смена полотен, 0-3000 ходов/мин, ход 13 мм, подсветка рабочей зоны, индикатор уровня заряда аккумулятора, ОБЩАЯ ДЛИНА 280 мм, вес 4 кг, кейс, 2 аккумулятора, зарядное устройство, 2 лезвия. | 1 |  | Германия
| 401007086 | Аккумуляторная дисковая пила MILWAUKEE HD 18 CS | Есть | 21576 | Аккумуляторная дисковая пила, Li-Ion 18 В, 3 Ач, диск 165х20 мм, 3500 об/мин, глубина пропила 56 мм, резка под углом до 50 градусов, блокировка шпинделя, электродинамический тормоз, индикатор уровня заряда аккумулятора, вес 3,8 кг, кейс, два аккумулятора, зарядное устройство, диск 36, параллельный упор. | 1 |  | Германия
| 401007087 | Аккумуляторный лобзик MILWAUKEE HD 18 JS | Есть | 22041 | Аккумуляторный маятниковый лобзик, Li-Ion 18 В, 3 Ач, скорости 0-2700 ходов/мин, ход 26 мм, угол наклона 45 градусов, мах глубина пропила дерево / металл 110/10 мм, бесключевая замена пилки, бесключевая регулировка наклона, блокировка включения, система выдува опилок, антивибрационная система, 4-х полюсный двигатель, вес 3,5 кг, кейс, два акумулятора, зарядное устройство. | 1 |  | Германия
| 401007088 | Аккумуляторная сабельная пила (электроножовка) MILWAUKEE HD 18 SX | Есть | 21390 | Аккумуляторная сабельная пила, Li-Ion 18 В, 3 Ач, безключевая смена полотен, 0-3200 дв/мин, ход 25 мм, предохрантительная муфта, 4-х полюсный двигатель, индикатор уровня заряда аккумулятора, вес 3,5 кг, кейс, 2 аккумулятора, зарядное устройство, 2 лезвия. | 1 |  | Германия
| 401007044 | Аккумуляторная ленточная пила MILWAUKEE V28 BS | Есть | 33440 | Аккумуляторная ленточная пила, Li-Ion 28 В, 3 Ач, полотно 1140х13х0,5 мм, 0-70 / 0-110 м/мин, макс. сечение реза 125х135 мм, смена полотна без инструмента, вес 8,9 кг, кейс, полотно, аккумулятор, зарядное устройство. | 1 |  | Германия
| 401007045 | Аккумуляторная ленточная пила MILWAUKEE V28 BS/0 | Есть | 21565 | Аккумуляторная ленточная пила, Li-Ion 28 В, 3 Ач, полотно 1140х13х0,5 мм, 0-70 / 0-110 м/мин, макс. сечение реза 125х135 мм, смена полотна без инструмента, вес 8,9 кг, кейс, полотно, БЕЗ АККУМУЛЯТОРОВ И ЗАРЯДНОГО УСТРОЙСТВА. | 1 |  | Германия
| 401007040 | Аккумуляторная дисковая пила MILWAUKEE V28 CS | Есть | 30597 | Аккумуляторная дисковая пила, Li-Ion 28 В, 3 Ач, диск 165 мм, 4200 об/мин, мах глубина пропила 54 мм, мах угол наклона 50 градусов, блокиратор выключателя, вес 4,3 кг,кейс, два аккумулятора, зарядное устройство, диск. | 1 |  | Германия
| 401007041 | Аккумуляторная дисковая пила MILWAUKEE V28 CS/0 | Есть | 11160 | Аккумуляторная дисковая пила, Li-Ion 28 В, 3 Ач, диск 165 мм, 4200 об/мин, мах глубина пропила 54 мм, мах угол наклона 50 градусов, блокиратор выключателя, вес 3,1 кг, кейс, диск, БЕЗ АККУМУЛЯТОРОВ И ЗАРЯДНОГО УСТРОЙСТВА. | 1 |  | Германия
| 401007074 | Аккумуляторный лобзик MILWAUKEE V28 JSB | Есть | 33852 | Аккумуляторный маятниковый лобзик, Li-Ion 28 В, 3 Ач, две скорости 0-2100 / 0-2800 об/мин, ход 26 мм, угол наклона 45 градусов, мах глубина пропила дерево / металл 135/10 мм, бесключевая замена пилки, бесключевая регулировка наклона, блокировка включения, система выдува опилок, антивибрационная система, вес 3,5 кг, кейс, два акумулятора 28Вх3Ач, зарядное устройство, 5 полотен. | 1 |  | Германия
| 401007073 | Аккумуляторный лобзик MILWAUKEE V28 JSB/0 | Есть | 14229 | Аккумуляторный маятниковый лобзик, Li-Ion 28 В, 3 Ач, две скорости 0-2100 / 0-2800 об/мин, ход 26 мм, угол наклона 45 градусов, мах глубина пропила дерево / металл 135/10 мм, бесключевая замена пилки, бесключевая регулировка наклона, блокировка включения, система выдува опилок, антивибрационная система, вес 3,5 кг, кейс, БЕЗ АККУМУЛЯТОРА И ЗАРЯДНОГО УСТРОЙСТВА, 5 полотен. | 1 |  | Германия
| 401007051 | Аккумуляторная дисковая пила MILWAUKEE V28 MS | Есть | 34317 | Аккумуляторная дисковая пила, Li-Ion 28 В, 3 Ач, диск 174х20 мм, 3200 об/мин, глубина пропила 61 мм, блокировка шпинделя, вес 4,2 кг, кейс, два аккумулятора, зарядное устройство, диск 36, параллельный упор. | 1 |  | Германия
| 401007052 | Аккумуляторная дисковая пила MILWAUKEE V28 MS/0 | Есть | 14880 | Аккумуляторная дисковая пила, Li-Ion 28 В, 3 Ач, диск 174х20 мм, 3200 об/мин, глубина пропила 61 мм, блокировка шпинделя, вес 4,2 кг, поставляется в картонной коробке, БЕЗ АККУМУЛЯТОРОВ И ЗАРЯДНОГО УСТРОЙСТВА, диск 36, параллельный упор.. | 1 |  | Германия
| 401007042 | Аккумуляторная сабельная пила (электроножовка) MILWAUKEE Sawzall V28 SX | Есть | 31527 | Аккумуляторная сабельная пила, Li-Ion 28 В, 3 Ач, безключевая смена полотен, 0-2000 /0-3000 дв/мин, ход 29 мм, предохрантительная муфта, вес 4 кг, кейс, 2 аккумулятора, зарядное устройство, 2 лезвия. | 1 |  | Германия
| 401007043 | Аккумуляторная сабельная пила (электроножовка) MILWAUKEE Sawzall V28 SX/0 | Есть | 12090 | Аккумуляторная сабельная пила, Li-Ion 28 В, 3 Ач, безключевая смена полотен, 0-2000 /0-3000 дв/мин, ход 29 мм, предохрантительная муфта, вес 4 кг, кейс, 2 лезвия, БЕЗ АККУМУЛЯТОРОВ И ЗАРЯДНОГО УСТРОЙСТВА. | 1 |  | Германия
4 | 4152 | METABO
| 401007048 | Аккумуляторная дисковая пила METABO KSAP 18 Li-Ion | Под заказ | 22875 | Аккумуляторная дисковая пила, 18 В, 2,2 Ач, диск 165 мм, 2500 об/мин, мах глубина пропила 53,5 мм, мах угол наклона 45 градусов, блокиратор выключателя, вес 4,3 кг, два Li-Ion аккумулятора, зарядное устройство AC30, диск, параллельный упор, кейс. |  |  | Китай
| 401007050 | Аккумуляторная сабельная пила (электроножовка) METABO ASE 18 Li-Ion | Под заказ | 20827 | Аккумуляторная сабельная пила, 18 В, 2,2 Ач, Li-Ion аккумулятор, 0-2600 ходов/мин, ход 27 мм, быстрая замена пильного полотна, поворот полотна на 180 градусов, вес 4,1 кг. |  |  | Китай
4 | 4153 | BOSCH
| 401007061 | Лобзик аккумуляторный BOSCH GST 14,4 V арт.0.601.598.H21 | Есть | 346 | Аккумуляторный маятниковый лобзик, NiMH 14,4 В, 2,6 Ач, 2100 ход/мин, ход 26 мм, угол наклона 45 градусов, мах глубина пропила 65 мм, бесключевая замена пилки Bosch SDS, вес 2,9 кг, кейс, один аккумулятор, 3 полотна, адаптер пылесоса, антирасщепляющая вставка. | 1 |  | Германия | 2 | 336
| 401007062 | Лобзик аккумуляторный BOSCH GST 24 V арт.0.601.598.D21 | Есть | 383 | Аккумуляторный маятниковый лобзик, NiMH 24 В, 2,6 Ач, 2100 ход/мин, ход 26 мм, угол наклона 45 градусов, мах глубина пропила 70 мм, бесключевая замена пилки Bosch SDS, вес 3,6 кг, кейс, один аккумулятор, 3 полотна, антирасщепляющая вставка. | 1 |  | Германия | 1 | 366
| 401007077 | Аккумуляторная дисковая пила BOSCH GKS 18 V-Li арт.0.601.66H.002 | Есть | 442 | Аккумуляторная дисковая пила, Li-Ion 18 В, 2,6 Ач, диск 165х20 мм, 3900 об/мин, глубина пропила при 90/45 градусах 51/40 мм, блокировка шпинделя, вес 4,1 кг, два аккумулятора, зарядное устройство, диск, параллельный упор, кейс. | 1 |  | Германия | 1 | 421
| 401007078 | Аккумуляторная дисковая пила BOSCH GKS 36 V-Li арт.060166H002 | Есть | 692 | Аккумуляторная дисковая пила, Li-Ion 36 В, 2,6 Ач, диск 165х20 мм, 3900 об/мин, глубина пропила при 90/45 градусах 54/38 мм, блокировка шпинделя, вес 4,8 кг, два аккумулятора, зарядное устройство, диск, параллельный упор, кейс. | 1 |  | Германия | 2 | 670
| 401007079 | Аккумуляторный универсальный резак BOSCH GOP 10,8 V-Li арт.0601858001 | Есть | 239 | Аккумуляторный универсальный резак для врезного пиления, пиления заподлицо и шлифования, Li-Ion 10,8 В, 1,3 Ач, управляющая электроника, 5000-20000 ходов/мин, ход 1,4 градуса влево / вправо, индикатор заряда, вес 1 кг, два аккумулятора, зарядное устройство, погружное пильное полотно, дельташлифпластина, набор шлифлистов, кейс. | 1 |  | Германия | 1 | 228
| 401007080 | Аккумуляторная сабельная пила (электроножовка) BOSCH GSA 18 VE арт.060164G000 | Есть | 425 | Аккумуляторная сабельная пила, NiMH 18 В, 2,6 Ач, безключевая смена полотен, 0-2300 ходов/мин, ход 25 мм, вес 3,8 кг, два аккумулятора, зарядное устройство, 2 полотна (дерево и металл), кейс. | 1 |  | Германия | 2 | 412
| 401007081 | Аккумуляторная сабельная пила (электроножовка) BOSCH GSA 18 V-Li арт.060164J003 | Есть | 362 | Аккумуляторная сабельная пила, Li-Ion 18 В, 2,6 Ач, безключевая смена полотен, две скорости 0-2400 / 0-2900 ходов/мин, ход 28 мм, вес 3,4 кг, два аккумулятора, зарядное устройство, 2 полотна (дерево и металл), кейс. | 1 |  | Германия | 2 | 350
| 401007082 | Аккумуляторная сабельная пила (электроножовка) BOSCH GSA 36 V-Li арт.0601645R02 | Есть | 692 | Аккумуляторная сабельная пила, Li-Ion 36 В, 2,6 Ач, безключевая смена полотен, две скорости 0-2400 / 0-3000 ходов/мин, ход 28 мм, вес 4,2 кг, два аккумулятора, зарядное устройство, 2 полотна (дерево и металл), кейс. | 1 |  | Германия | 2 | 670
4 | 4154 | AEG
| 401007083 | Аккумуляторная сабельная пила (электроножовка) AEG BMS 18 C Li 1,5 Ач арт.411944 | Есть | 224 | Аккумуляторная сабельная пила сверхкомпактная, Li-Ion 18 В / 1,5 Ач, безключевая смена полотен Fixtec, 0-3500 ходов/мин, ход 13 мм, подсветка рабочей зоны, вес 2,2 кг, один аккумулятор Li-Ion 18 В / 1,5 Ач, зарядное устройство, 3 пильных полотна, кейс. | 1 |  | Китай | 1 | 212
| 401007084 | Аккумуляторная сабельная пила (электроножовка) AEG BUS 18 NiCd арт.411410 | Есть | 304 | Аккумуляторная сабельная пила сверхкомпактная, NiCd 18 В / 2 Ач, безключевая смена полотен Fixtec, 0-3300 ходов/мин, ход 19 мм, маятниковый механизм, поворот полотен на 180 градусов, подсветка рабочей зоны, вес 3,5 кг, два аккумулятор NiCd 18 В / 2 Ач, зарядное устройство, 2 пильных полотна, кейс. | 1 |  | Китай | 1 | 290
3 | 4158 | Аккумуляторные ножницы
4 | 4159 | MAKITA
| 401008001 | Аккумуляторные ножницы по металлу MAKITA SC 120 DRA | Есть | 1725 | Ножницы гидравлические аккумуляторные, 12 В, 2 Ач, мах диаметр резания от М8 до М12, время резания одной детали 2,5 с, вес 4 кг, кейс, масло, резиновый упор. | 1 |  | Япония | 1 | 1646
| 401008002 | Аккумуляторные ножницы по металлу MAKITA SC 130 DRA | Есть | 2079 | Ножницы гидравлические аккумуляторные, 12 В, 2 Ач, мах диаметр резания 3-13 мм, время резания одной детали 4 с, вес 4 кг, кейс, масло, резиновый упор. | 1 |  | Япония | 1 | 1984
4 | 4160 | DeWALT
| 401008003 | Аккумуляторные ножницы по металлу DeWALT DW 941 K | Есть | 396 | Ножницы по листовому металлу аккумуляторные, 14,4 В, 2 Ач, 0-2300 ходов/мин, мах глубина реза 1,2 мм, вращение головки 360 градусов, вес 2,4 кг, кейс. | 1 |  | Германия | 1 | 361
3 | 4163 | Аккумуляторные шлифмашины
4 | 4164 | MAKITA
| 401010001 | Аккумуляторная углошлифовальная машина (болгарка) MAKITA 9500 DW | Есть | 250 | Аккумуляторная угловая шлифовальная машина (УШМ), Ni-Cd 7,2 В, 1,3 Ач, диск 100 мм, 5500 об/мин, вес 1 кг. | 1 | 200 | Япония | 1 | 240
| 401010012 | Аккумуляторная углошлифовальная машина (болгарка) MAKITA BGA 450 RFE | Есть | 502 | Аккумуляторная угловая шлифовальная машина (УШМ), Li-Ion 14,4 В, 3 Ач, диск 115 мм, 10000 об/мин, электронная система поддержки постоянного числа оборотов под нагрузкой, защита от повторного пуска, плавный пуск, 3-х позиционная дополнительная рукоятка, вес 1,8 кг, кейс. | 1 |  | Япония | 1 | 481
| 401010008 | Аккумуляторная углошлифовальная машина (болгарка) MAKITA BGA 452 RFE | Есть | 563 | Аккумуляторная угловая шлифовальная машина (УШМ), Li-Ion 18 В, 3 Ач, диск 115 мм, 10000 об/мин, электронная система поддержки постоянного числа оборотов под нагрузкой, защита от повторного пуска, плавный пуск, 3-х позиционная дополнительная рукоятка, вес 1,9 кг, кейс. | 1 |  | Япония | 1 | 538
4 | 4165 | DeWALT
| 401010015 | Аккумуляторная углошлифовальная машина (болгарка) DeWALT DC 411 KA | Есть | 366 | Аккумуляторная угловая шлифовальная машина (УШМ), 18 В, 2,4 Ач, диск 125 мм, шпиндель М14, 6500 об/мин, металлический корпус редуктора, блокировка выключателя, регулировка защитного кожуха без ключа, трёхпозиционная боковая рукоятка, вес 3 кг. | 1 |  | Китай | 1 | 348
| 401010013 | Аккумуляторная углошлифовальная машина (болгарка) DeWALT DC 413 KL | Есть | 707 | Аккумуляторная угловая шлифовальная машина (УШМ), LiIon 28 В, 2,2 Ач, max диаметр диск 125 мм, шпиндель М14, 6500 об/мин, металлический корпус редуктора, блокировка шпинделя, регулировка защитного кожуха без ключа, вес 3,3 кг, БЕЗ ДИСКА, 2 аккумулятора, боковая рукоятка, кейс. |  |  | Китай | 1 | 677
| 401010014 | Аккумуляторная углошлифовальная машина (болгарка) DeWALT DC 415 KL | Есть | 727 | Аккумуляторная угловая шлифовальная машина (УШМ), LiIon 36 В, 2,2 Ач, max диаметр диск 125 мм, шпиндель М14, 6500 об/мин, металлический корпус редуктора, блокировка шпинделя, регулировка защитного кожуха без ключа, вес 3,5 кг, БЕЗ ДИСКА, 2 аккумулятора, боковая рукоятка, кейс. |  |  | Китай | 1 | 693
4 | 4166 | MILWAUKEE
| 401010016 | Аккумуляторная углошлифовальная машина MILWAUKEE HD 18 AG | Есть | 19902 | Аккумуляторная угловая шлифовальная машина, Li-Ion 18 В, 3 Ач, диск 115 мм, толщина резки 28,4 мм, 8000 об/мин, гайка FIXTEC, 4-х полюсный двигатель, индикатор уровня заряда аккумулятора, вес 2,2 кг, боковая рукоятка, кожух, 2 аккумулятора, зарядное устройство, 3 диска, кейс. | 1 |  | Германия
| 401010006 | Аккумуляторная прямошлифовальная машина MILWAUKEE PSG 14,4 PP/0 | Есть | 13020 | Аккумуляторная прямошлифовальная машина (прямая шлифмашина), 14,4 В, 2,4 Ач, диск 25 мм, 25000 об/мин, вес 2,2 кг, в коробке, БЕЗ АККУМУЛЯТОРОВ И ЗАРЯДНОГО УСТРОЙСТВА. | 1 |  | Германия
| 401010010 | Аккумуляторная углошлифовальная машина (болгарка) MILWAUKEE V28 AG | Есть | 31062 | Аккумуляторная угловая шлифовальная машина, Li-Ion 28 В, 3 Ач, диск 115 мм, толщина резки 28,4 мм, 9000 об/мин, гайка FIXTEC, вес 2,84 кг, боковая рукоятка, кожух, 2 аккумулятора, зарядное устройство, 3 диска, кейс. | 1 |  | Германия
| 401010011 | Аккумуляторная углошлифовальная машина (болгарка) MILWAUKEE V28 AG/0 | Есть | 11439 | Аккумуляторная угловая шлифовальная машина, Li-Ion 28 В, 3 Ач, диск 115 мм, толщина резки 28,4 мм, 9000 об/мин, гайка FIXTEC, вес 2,84 кг, боковая рукоятка, кожух, БЕЗ АККУМУЛЯТОРОВ И ЗАРЯДНОГО УСТРОЙСТВА, кейс. | 1 |  | Германия
4 | 4167 | BOSCH
| 401010009 | Аккумуляторная углошлифовальная машина (болгарка) BOSCH GWS 14,4 V арт.0.601.934.H20 | Есть | 296 | Аккумуляторная угловая шлифовальная машина (УШМ), NiMH 14,4 В, 2,6 Ач, диск 100 мм, 12500 об/мин, вес 2,1 кг, кейс, 1 аккумулятор, 3 отрезных круга, 1 обдирочный круг, дополнительная рукоятка. | 1 | 200 | Германия | 1 | 281
3 | 4172 | Аккумуляторные монтажные пистолеты
4 | 4173 | DeWALT
| 401011004 | Аккумуляторный монтажный пистолет для герметиков и клеев DeWALT DC 540 K | Есть | 319 | Аккумуляторный монтажный пистолет для герметиков и клеев, NiMH 12 В 2,6 Ач, объём туб 310 мл, аппликатор - картридж, толкающее усилие 2713 Н или 277 кг, скорость подачи до 584 мм/мин со шкалой, защита от перегрузки, автореверс, вес 2,1 кг, 1 аккумулятор, зарядное устройство, держатель картриджа. |  | 200 | Китай | 1 | 300
| 401011001 | Аккумуляторный монтажный пистолет для герметиков и клеев DeWALT DC 542 K | Есть | 396 | Аккумуляторный монтажный пистолет для герметиков и клеев, NiMH 12 В 2,6 Ач, объём туб 310-600 мл, апликатор картридж и контейнер, толкающее усилие 2713 Н или 277 кг, скорость подачи 25-400 мм/мин со шкалой, электронное управление с поддержанием постоянной скорости под нагрузкой, автореверс, вес 3,1 кг, 1 аккумулятор, зарядное устройство, цилиндрический контейнер, держатель картриджа, комплект для переоборудования. |  | 200 | Китай | 1 | 377
4 | 4174 | MILWAUKEE
| 401011002 | Аккумуляторный монтажный пистолет для герметиков и клеев MILWAUKEE PCG 14,4 300 | Есть | 17760 | Аккумуляторный монтажный пистолет для герметиков и клеев, NiCd 14,4 В 1,4 Ач, объём туб 310 мл, толкающее усилие 2750 Н или 280 кг, 6-ти ступенчатая скорость подачи, электронная регулировка скорости, автореверс, вес 2,4 кг, 1 аккумулятор, зарядное устройство, держатель тюбика 310 мл, короткий выталкиватель, в коробке. | 1 |  | Германия
| 401011003 | Аккумуляторный монтажный пистолет для герметиков и клеев MILWAUKEE PCG 14,4 600 | Есть | 19437 | Аккумуляторный монтажный пистолет для герметиков и клеев, NiCd 14,4 В 1,4 Ач, объём туб 600 мл, толкающее усилие 2750 Н или 280 кг, 6-ти ступенчатая скорость подачи, электронная регулировка скорости, автореверс, вес 2,6 кг, 1 аккумулятор, зарядное устройство, держатель тюбика 600 мл, длинный выталкиватель, в коробке. | 1 |  | Германия
3 | 4180 | Аккумуляторные степлеры и гвоздезабиватели
4 | 4181 | DeWALT
| 401012003 | Аккумуляторный гвоздезабиватель DeWALT DC 618 KB | Есть | 781 | Аккумуляторный гвоздезабиватель, NiMH 18 В, 2,6 Ач, режим работы одиночный или последовательный, угол расположения магазина 20 градусов, загрузка сзади, диаметр гвоздей 1,6 мм, гвозди 32-63 мм, ёмкость магазина до 120 шт., очистка магазина, подсветка, 3,9 кг, кейс, 2 аккумулятора, зарядное устройство, крючок для ремня. | 1 |  | Китай | 1 | 749
4 | 4182 | MAKITA
| 401012002 | Аккумуляторный степлер (скобозабиватель) MAKITA T 221 DW | Есть | 382 | Аккумуляторный степлер (скобозабиватель), 9,6 В, 1,3 Ач, ширина скоб 10 мм, длина скоб 10, 13, 16, 19, 22 мм, вместимость обоймы 100 шт., вес 1,7 кг, 1 аккумулятор, кейс. | 1 |  | Япония | 1 | 365
3 | 4185 | Аккумуляторные уплотнители бетона
4 | 4186 | MAKITA
| 401013001 | Аккумуляторный уплотнитель бетона MAKITA VR 250 DWAE | Есть | 564 | Аккумуляторный уплотнитель бетона, 12 В, 2 Ач, 13000 вибраций/мин, диаметр 25 мм, габаритная длина 1031 мм, длина подвижной части 800 мм, вес 2,9 кг, кейс. Гарантия1 год. | 1 |  | Япония | 1 | 540
3 | 4187 | Аккумуляторные труборезы
4 | 4188 | MILWAUKEE
| 401014001 | Аккумуляторный труборез MILWAUKEE C 12 PC | Есть | 7998 | Аккумуляторный труборез для медных труб диаметром 12/15/18/22/25/28 мм, регулировка скорости реза 0-500 об/мин, мах скорость реза 1 рез за 3 секунды для трубы 13 мм, полностью металлический редуктор, индикатор заряда аккумулятора, вес 1,5 кг, кейс, 1 нож, 1 аккумулятор Li-Ion 12 В 1,5 Ач, зарядное устройство. | 1 |  | Китай
2 | 4190 | Дрели и шуруповёрты
3 | 4191 | Шуруповёрты
4 | 4193 | METABO
| 402001005 | Шуруповёрт METABO DWSE 6,3 | Под заказ | 13930 | Винтоверт, 550 Вт, шестигранник 1/4 дюйма, 0-2100 об/мин, 18 Нм, ограничитель глубины, реверс, вес 2 кг, держатель битов со стопорным кольцом. |  | 200 | Китай
| 402001028 | Шуруповерт METABO SE 2800 | Под заказ | 11466 | Винтоверт, 400 Вт, шестигранник 1/4 дюйма, 0-2850 об/мин, 8 Нм, ограничитель и регуляция глубины завинчивания, реверс, быстросменная система для фиксации бит, вес 1,5 кг. |  | 200 | Китай
| 402001029 | Шуруповерт METABO SE 4000 | Под заказ | 11466 | Винтоверт, 400 Вт, шестигранник 1/4 дюйма, 0-4000 об/мин, 6 Нм, ограничитель и регуляция глубины завинчивания, реверс, быстросменная система для фиксации бит, вес 1,5 кг. Гарантия 3 года |  | 200 | Китай
| 402001006 | Шуруповёрт METABO USE 8 | Под заказ | 14546 | Винтоверт, 550 Вт, шестигранник 1/4 дюйма, 0-900 об/мин, 40 Нм, ограничитель глубины, реверс, дополнительная рукоятка, вес 2 кг, держатель битов со стопорным кольцом. |  | 200 | Китай
4 | 4194 | MAKITA
| 402001007 | Шуруповёрт MAKITA 6802 BV | Есть | 276 | Шуруповёрт, 510 Вт, шестигранник 1/4 дюйма, 0-2500 об/мин, винты до М6, шурупы до 6 мм, реверс, вес 1,7 кг, кейс, магнитный держатель. | 1 | 200 | Китай | 1 | 263
| 402001008 | Шуруповёрт MAKITA 6805 BV | Есть | 217 | Шуруповёрт, 510 Вт, шестигранник 1/4 дюйма, 0-2500 об/мин, 2-26 Нм, винты до М8, шурупы до 6 мм, реверс, вес 1,9 кг, кейс, магнитный держатель. | 1 | 200 | Китай | 1 | 208
| 402001010 | Шуруповёрт MAKITA 6821 | Есть | 135 | Шуруповёрт, 570 Вт, 0-4000 об/мин, шурупы до 6 мм, ограничитель глубины, реверс, вес 1,2 кг, кейс, держатель, магнитный держатель, бит. | 1 | 200 | Китай | 1 | 124
| 402001011 | Шуруповёрт MAKITA 6822 | Есть | 176 | Шуруповёрт, 570 Вт, шестигранник 1/4 дюйма, 0-4000 об/мин, шурупы до 6 мм, ограничитель глубины, реверс, вес 1,3 кг, кейс, держатель, магнитный держатель, бит. | 1 | 200 | Китай | 1 | 168
| 402001012 | Шуруповёрт MAKITA 6823 | Есть | 157 | Шуруповёрт, 570 Вт, шестигранник 1/4 дюйма, 0-2500 об/мин, шурупы до 6 мм, ограничитель глубины, реверс, вес 1,5 кг, кейс, держатель, магнитный держатель, бит. | 1 | 200 | Китай | 1 | 148
| 402001013 | Шуруповёрт MAKITA 6824 | Есть | 137 | Шуруповёрт, 570 Вт, шестигранник 1/4 дюйма, 0-4500 об/мин, шурупы до 6 мм, ограничитель глубины, реверс, вес 1,4 кг, кейс, держатель, магнитный держатель, бит. | 1 | 200 | Китай | 1 | 126
| 402001014 | Шуруповёрт MAKITA 6825 | Есть | 157 | Шуруповёрт, 570 Вт, шестигранник 1/4 дюйма, 0-6000 об/мин, шурупы до 6 мм (скоростное до 4 мм), ограничитель глубины, реверс, вес 1,4 кг, кейс, держатель, магнитный держатель, бит. | 1 | 200 | Китай | 1 | 148
| 402001015 | Шуруповёрт магазинный MAKITA 6833 | Есть | 316 | Магазинный шуруповёрт, 470 Вт, 0-4700 об/мин, шурупы диаметром 4 мм длиной 25-41 мм, ограничитель глубины, реверс, вес 1,9 кг, кейс, 2 насадки, встроенный держатель ленты с шурупами. | 1 |  | Япония | 1 | 302
| 402001037 | Шуруповёрт магазинный MAKITA 6834 | Есть | 321 | Магазинный шуруповёрт, 470 Вт, 0-2800 об/мин, шурупы диаметром 4 мм длиной 25-57 мм, ограничитель глубины, реверс, вес 1,9 кг, кейс, 2 насадки, встроенный держатель ленты с шурупами. | 1 |  | Япония | 1 | 307
4 | 4195 | DeWALT
| 402001016 | Шуруповёрт DeWALT DW 263 K | Есть | 215 | Шуруповёрт для саморезов, 540 Вт, шестигранник 1/4 дюйма, 0-2500 об/мин, 14,5 Нм, шурупы до 6,3 мм, высокоточная установка глубины закручивания, реверс, вес 1,3 кг, кейс, головка с установкой на глубину закручивания. | 1 | 200 | Чехия | 1 | 206
| 402001020 | Шуруповёрт DeWALT DW 264 K | Есть | 221 | Шуруповёрт для винтов саморезов, 540 Вт, шестигранник 1/4 дюйма, 0-2000 об/мин, контроль крутящего момента, 18 Нм, шурупы до 6,3 мм, реверс, вес 1,3 кг, кейс, 8 мм магнитный держатель, головка с установкой на глубину закручивания. | 1 | 200 | Чехия | 1 | 209
| 402001017 | Шуруповёрт DeWALT DW 268 K | Есть | 294 | Шуруповёрт, 540 Вт, шестигранник 1/4 дюйма, 0-2500 об/мин, 4-26 Нм (система контроля крутящего момента), шурупы до 6,3 мм, реверс, вес 1,3 кг, кейс. | 1 |  | Чехия | 1 | 280
| 402001021 | Шуруповёрт DeWALT DW 269 K | Есть | 308 | Шуруповёрт низкооборотный, 540 Вт, шестигранник 1/4 дюйма, 0-1000 об/мин, контроль крутящего момента, 42 Нм, шурупы до 6,3 мм, реверс, вес 1,3 кг, кейс. | 1 |  | Чехия | 1 | 294
| 402001018 | Шуруповёрт DeWALT DW 274 K | Есть | 194 | Шуруповёрт по гипсокартону, 540 Вт, шестигранник 1/4 дюйма, 0-4000 об/мин, 10 Нм, шурупы до 4,8 мм, точная установка глубины закручивания, реверс, вес 1,3 кг, кейс, головка с установкой на глубину закручивания. | 1 | 200 | Чехия | 1 | 184
| 402001022 | Шуруповёрт DeWALT DW 275 K | Есть | 190 | Шуруповёрт скоростной по гипсокартону, 540 Вт, шестигранник 1/4 дюйма, 0-5300 об/мин, 10 Нм, шурупы до 4,8 мм, точная установка глубины закручивания, реверс, вес 1,3 кг, кейс, головка с установкой на глубину закручивания. | 1 | 200 | Чехия | 1 | 179
4 | 4197 | MILWAUKEE
| 402001024 | Шуруповёрт MILWAUKEE DWSE 4000 Q | Есть | 10695 | Шуруповерт по гипсокартону, 725 Вт, внутренний шестигранник 1/4 дюйма, 0-4000 об/мин, 20 Нм, шурупы 4,8 мм, реверс, быстросменный ограничитель глубины, муфта, металлический корпус редуктора, быстросменный кабель, вес 1,3 кг, держатель насадок, поясная скоба. | 1 |  | Германия |  | 9660
| 402001026 | Шуруповерт MILWAUKEE TKSE 2500 Q | Есть | 11160 | Шуруповерт, 725 Вт, внутренний шестигранник 1/4 дюйма, 0-2500 об/мин, 25 Нм, шурупы 6 мм, саморезы 6,5 мм, реверс, металлический корпус редуктора, быстросменный кабель, вес 1,4 кг, набор насадок, в коробке. | 1 |  | Германия |  | 10080
4 | 4198 | BOSCH
| 402001033 | Шуруповерт BOSCH GSR 6-25 TE арт.0.601.441.320 | Есть | 240 | Шуруповерт с ограничителем глубины заворачивания. Мощность 701 Вт. Число оборотов х.х. 0-2500 об/мин. MAX крутящий момент (мягкий) 20 Нм. Патрон - ВНУТРЕННИЙ ШЕСТИГРАННИК 1/4 дюйма. Диаметр шурупов 6 мм. Вес 1,45 кг. Кейс. Металлический корпус редуктора. | 1 | 200 | Германия | 1 | 229
| 402001032 | Шуруповерт BOSCH GSR 6-45 TE арт.0.601.440.320 | Есть | 170 | Шуруповерт с ограничителем глубины заворачивания. Мощность 701 Вт. Число оборотов х.х. 0-4500 об/мин. MAX крутящий момент (мягкий) 12 Нм. Патрон - ВНУТРЕННИЙ ШЕСТИГРАННИК 1/4 дюйма. Диаметр шурупов 6 мм. Вес 1,35 кг. Кейс. Металлический корпус редуктора. | 1 | 200 | Германия | 1 | 162
| 402001031 | Динамометрический шуруповерт BOSCH GSR 8-16 KE арт.0601427708 | Есть | 341 | Динамометрический шуруповерт. Мощность 600 Вт. Число оборотов х.х. 0-2500 об/мин. MAX крутящий момент (мягкий) 5 Нм. MAX крутящий момент (жесткий) 25 Нм. Патрон - ШЕСТИГРАННИК 1/4 дюйма с шариковой фиксацией. Диаметр шурупов 6,3 мм. Вес 2,2 кг. Переключатель вращения - ПРАВО/ЛЕВО. |  |  | Германия | 2 | 324
4 | 4199 | AEG
| 402001035 | Шуруповёрт AEG S 2500 E арт.400780 | Есть | 130 | Шуруповерт, 725 Вт, алюминиевый корпус редуктора, внутренний шестигранник 1/4 дюйма, 0-2500 об/мин, 14 Нм, по дереву шурупы 6 мм, саморезы 6,5 мм, реверс, регулируемый ограничитель глубины закручивания, обрезиненная рукоятка, вес 1,5 кг, торцевая головка HEX10, держатель насадок, бита Ph2. | 1 | 200 | Китай | 1 | 120
| 402001036 | Шуруповёрт AEG S 4000 E арт.400770 | Есть | 125 | Шуруповерт, 725 Вт, алюминиевый корпус редуктора, внутренний шестигранник 1/4 дюйма, 0-4000 об/мин, 14 Нм, по дереву шурупы 6 мм, саморезы 6,5 мм, по гипсокартону шурупы 5 мм, реверс, регулируемый ограничитель глубины закручивания, обрезиненная рукоятка, вес 1,4 кг, держатель насадок, бита Ph2. | 1 | 200 | Китай | 1 | 115
3 | 4206 | Дрели безударные
4 | 4208 | METABO
| 402002011 | Дрель безударная METABO BDE 1100 | Под заказ | 20519 | Дрель безударная, 1100 Вт, ключевой патрон 16 мм, две скорости 0-640/1200 об/мин, 55/22 Нм, реверс, автоматическая предохранительная муфта, боковая рукоятка, вес 3,8 кг. |  | 200 | Китай
| 402002007 | Дрель безударная METABO BE 560 | Под заказ | 9033 | Дрель безударная, 560 Вт, ключевой патрон 10 мм, 0-2800 об/мин, 5 Нм, реверс, вес 1,7 кг. |  | 200 | Китай
| 402002008 | Дрель безударная METABO BE 622 S R+L | Под заказ | 12929 | Дрель безударная, 620 Вт, ключевой патрон 13 мм, 0-550 об/мин, 35 Нм, реверс, автоматическая предохранительная муфта, боковая рукоятка, вес 2,1 кг. |  | 200 | Китай
| 402002009 | Дрель безударная METABO BE 710 | Под заказ | 11235 | Дрель безударная, 710 Вт, ключевой патрон 13 мм, две скорости 0-1000/3000 об/мин, 16/6 Нм, реверс, автоматическая предохранительная муфта, боковая рукоятка, вес 2,2 кг. |  | 200 | Китай
| 402002010 | Дрель безударная METABO BE 1020 | Под заказ | 12698 | Дрель безударная, 1020 Вт, ключевой патрон 13 мм, две скорости 0-900/2600 об/мин, 28/10 Нм, реверс, автоматическая предохранительная муфта, контроль температуры, боковая рукоятка, вес 2,3 кг. |  | 200 | Китай
| 402002073 | Дрель безударная METABO BE 4006 | Под заказ | 10388 | Дрель безударная, 400 Вт, быстрозажимной патрон 10 мм, 0-4000 об/мин, 6 Нм, реверс, вес 1,2 кг. |  | 200 | Китай
| 402002074 | Дрель безударная METABO BE 4010 | Под заказ | 10388 | Дрель безударная, 400 Вт, быстрозажимной патрон 10 мм, 0-2850 об/мин, 8 Нм, реверс, вес 1,2 кг. |  | 200 | Китай
4 | 4209 | MAKITA
| 402002014 | Дрель безударная MAKITA 6013 BR | Есть | 237 | Дрель безударная, 650 Вт, ключевой патрон 13 мм, 550 об/мин, реверс, боковая рукоятка, вес 2,8 кг. | 1 | 200 | Япония | 1 | 226
| 402002015 | Дрель безударная MAKITA 6300-4 | Есть | 300 | Дрель безударная, 650 Вт, ключевой патрон 13 мм, четыре скорости 500/600/1100/1300 об/мин, боковая рукоятка, вес 3,2 кг. | 1 |  | Япония | 1 | 285
| 402002016 | Дрель безударная MAKITA 6310 | Есть | 281 | Дрель безударная, 550 Вт, быстрозажимной патрон 13 мм, две скорости 0-700/2000 об/мин, реверс, боковая рукоятка, вес 2 кг. | 1 | 200 | Япония | 1 | 269
| 402002017 | Дрель безударная MAKITA 6408 | Есть | 107 | Дрель безударная, 530 Вт, быстрозажимной патрон 10 мм, 0-2500 об/мин, реверс, вес 1,4 кг. | 1 | 200 | Китай | 1 | 95
| 402002018 | Дрель безударная MAKITA 6410 | Есть | 77 | Дрель безударная, 350 Вт, быстрозажимной патрон 10 мм, 0-2200 об/мин, реверс, вес 1,2 кг. | 1 | 200 | Китай | 1 | 64
| 402002086 | Дрель безударная MAKITA 6413 | Есть | 84 | Дрель безударная, 450 Вт, быстрозажимной патрон 10 мм, 0-3000 об/мин, реверс, вес 1,2 кг. | 1 | 200 | Китай | 1 | 71
| 402002019 | Дрель безударная MAKITA 6501 | Есть | 115 | Дрель безударная, 230 Вт, ключевой патрон 6,5 мм, 4500 об/мин, вес 0,9 кг. | 1 | 200 | Китай | 1 | 104
| 402002020 | Дрель безударная MAKITA 6510 LVR | Есть | 192 | Дрель безударная, 400 Вт, быстрозажимной патрон 10 мм, 0-1050 об/мин, реверс, вес 1,48 кг. | 1 | 200 | Китай | 1 | 181
| 402002022 | Дрель безударная MAKITA DP 3003 | Есть | 244 | Дрель безударная, 710 Вт, быстрозажимной патрон 10 мм, 0-1200 об/мин, 36 Нм, реверс, боковая рукоятка, вес 2 кг. | 1 | 200 | Япония | 1 | 233
| 402002023 | Дрель безударная MAKITA DP 4001 | Есть | 283 | Дрель безударная, 750 Вт, быстрозажимной металлопатрон 13 мм, 0-900 об/мин, 51 Нм, реверс, боковая рукоятка, вес 2,1 кг. | 1 | 200 | Япония | 1 | 271
| 402002024 | Дрель безударная MAKITA DP 4003 | Есть | 280 | Дрель безударная, 750 Вт, быстрозажимной металлопатрон 13 мм, 0-600 об/мин, 73 Нм, реверс, боковая рукоятка, вес 2,1 кг. | 1 | 200 | Япония | 1 | 267
| 402002106 | Дрель безударная MAKITA DP 4010 | Есть | 173 | Дрель безударная, 720 Вт, ключевой патрон 1,5-13 мм, две скорости 0-1200 / 0-2900 об/мин, 73 Нм, реверс, предохранительная муфта, боковая рукоятка, вес 2,2 кг. | 1 | 200 | Япония | 1 | 165
| 402002107 | Дрель безударная MAKITA DP 4011 | Есть | 191 | Дрель безударная, 720 Вт, быстрозажимной патрон 1,5-13 мм, две скорости 0-1200 / 0-2900 об/мин, 73 Нм, реверс, предохранительная муфта, боковая рукоятка, вес 2,2 кг. | 1 | 200 | Япония | 1 | 180
| 402002021 | Дрель безударная MAKITA DP 4700 | Есть | 219 | Дрель безударная, 510 Вт, быстрозажимной патрон 13 мм, 0-550 об/мин, реверс, боковая рукоятка, вес 2 кг. | 1 | 200 | Япония | 1 | 210
4 | 4210 | DeWALT
| 402002059 | Дрель безударная DeWALT D 21008 | Есть | 92 | Дрель безударная, 550 Вт, быстрозажимной патрон 10 мм, 0-2500 об/мин, 12,5 Нм, реверс, вес 1,4 кг. | 1 | 200 | Китай | 1 | 80
| 402002075 | Дрель безударная DeWALT D 21441 | Есть | 202 | Дрель безударная, 770 Вт, бесключевой патрон 13 мм, 0-1100 / 0-2700 об/мин, 40/20 Нм, муфта. |  | 200 | Китай | 1 | 194
| 402002026 | Дрель безударная DeWALT DW 217 | Есть | 177 | Дрель безударная, 675 Вт, быстрозажимной патрон 10 мм, 0-4000 об/мин, 8,2 Нм, реверс, вес 1,2 кг. | 1 | 200 | Германия | 1 | 169
| 402002061 | Дрель безударная DeWALT DW 221 | Есть | 179 | Дрель безударная, 701 Вт, быстрозажимной патрон 10 мм, 0-2500 об/мин, 13,8 Нм, реверс, мах диаметр сверления 25 мм, вес 1,3 кг. | 1 | 200 | Германия | 1 | 171
| 402002062 | Дрель безударная DeWALT DW 226 | Есть | 195 | Дрель безударная, 701 Вт, быстрозажимной патрон 10 мм, 0-1200 об/мин, 27,1 Нм, реверс, вес 1,3 кг. | 1 | 200 | Германия | 1 | 185
| 402002064 | Дрель безударная DeWALT DW 236 | Есть | 216 | Дрель безударная, 701 Вт, быстрозажимной патрон 13 мм, 0-900 об/мин, 35,8 Нм, мах диаметр сверления 30 мм, реверс, вес 1,6 кг. |  | 200 | Германия | 1 | 208
| 402002028 | Дрель безударная DeWALT DW 246 | Есть | 273 | Дрель безударная, 701 Вт, быстрозажимной патрон 13 мм, 0-600 об/мин, 57,3 Нм, блокировка шпинделя, реверс, боковая рукоятка, вес 1,6 кг. |  | 200 | Германия | 1 | 261
| 402002029 | Дрель безударная DeWALT DW 248 | Есть | 277 | Дрель безударная, 701 Вт, быстрозажимной патрон 13 мм, 0-600 об/мин, 57,3 Нм, защита от перегрузки, блокировка шпинделя, реверс, боковая рукоятка, вес 1,6 кг. | 1 | 200 | Германия | 1 | 265
4 | 4211 | PROTOOL
| 402002038 | Дрель безударная PROTOOL DRP 10 EQ арт. 631178 | Есть | 7075 | Дрель безударная, 650 Вт, быстрозажимной металлопатрон 1-10 мм, 0-4000 об/мин, 36 Нм, реверс, автоматическая блокировка шпинделя, мах диаметр сверления сталь/алюминий/дерево 10/12/25 мм, вес 1,6 кг. | 1 |  | Чехия
| 402002039 | Дрель безударная PROTOOL DRP 10 EQ арт. 631179 | Есть | 8020 | Дрель безударная, 650 Вт, быстрозажимной металлопатрон 1-10 мм, 0-4000 об/мин, 36 Нм, реверс, автоматическая блокировка шпинделя, мах диаметр сверления сталь/алюминий/дерево 10/12/25 мм, вес 1,6 кг, кейс. | 1 |  | Чехия
| 402002041 | Дрель безударная PROTOOL DRP 13-2 EAQ арт. 631181 | Есть | 11850 | Дрель безударная, 760 Вт, быстрозажимной металлопатрон 1,5-13 мм, две скорости 0-1000 / 0-3050 об/мин, 45/15 Нм, реверс, автоматическая блокировка шпинделя, мах диаметр сверления сталь/алюминий/дерево 13/20/45 мм, боковая рукоятка, вес 2,1 кг, кейс. | 1 |  | Чехия
| 402002034 | Дрель безударная PROTOOL DRP 13-2 EQ арт. 631180 | Есть | 9982 | Дрель безударная, 760 Вт, быстрозажимной металлопатрон 1,5-13 мм, 0-840 об/мин, 57 Нм, реверс, автоматическая блокировка шпинделя, мах диаметр сверления сталь/алюминий/дерево 13/20/45 мм, боковая рукоятка, вес 2 кг. | 1 |  | Чехия
| 402002033 | Дрель безударная PROTOOL DRP 13-2 EQ арт. 631231 | Есть | 9082 | Дрель безударная, 760 Вт, ключевой металлопатрон 1,5-13 мм, 0-840 об/мин, 57 Нм, реверс, автоматическая блокировка шпинделя, мах диаметр сверления сталь/алюминий/дерево 13/20/45 мм, боковая рукоятка, вес 2 кг. | 1 |  | Чехия
| 402002035 | Дрель безударная PROTOOL DRP 16 ET FF арт. 635989 | Есть | 15300 | Дрель безударная, 760 Вт, быстрозажимной металлопатрон 1,5-13 мм, 0-840 об/мин, 57 Нм, реверс, автоматическая блокировка шпинделя, мах диаметр сверления сталь/алюминий/дерево 16/25/45 мм, боковая рукоятка, вес 2,3 кг. | 1 |  | Чехия
| 402002042 | Дрель безударная PROTOOL DRP 16 ET FF Set арт. 638864 | Есть | 25030 | Дрель безударная, 760 Вт, быстрозажимной быстросъёмный металлопатрон 1,5-13 мм, 0-840 об/мин, 57 Нм, реверс, автоматическая блокировка шпинделя, мах диаметр сверления сталь/алюминий/дерево 16/25/45 мм, боковая рукоятка, вес 2,3 кг, кейс, угловая насадка, адаптер для шестигранной насадки, насадка для торцевых гаек, инструментальный патрон CENTROTEC CC-CE, биты CENTROTEC. | 1 |  | Чехия
| 402002036 | Дрель безударная PROTOOL DRP 20 ET арт. 632089 | Есть | 13600 | Дрель безударная, 1100 Вт, ключевой патрон 3-16 мм, 0-600 об/мин, 98 Нм, реверс, автоматическая блокировка шпинделя, мах диаметр сверления сталь/алюминий/дерево 20/28/65 мм, телескопическая боковая рукоятка, вес 3,4 кг. | 1 |  | Чехия
| 402002044 | Дрель безударная PROTOOL DRP 20 ET FF арт. 631958 | Есть | 15710 | Дрель безударная, 1100 Вт, прецизионный зажимной патрон с системой FastFix и ограничителем силы зажима 3-16 мм, 0-600 об/мин, 98 Нм, реверс, автоматическая блокировка шпинделя, мах диаметр сверления сталь/алюминий/дерево 20/28/65 мм, телескопическая боковая рукоятка, вес 3,4 кг. | 1 |  | Чехия
| 402002089 | Дрель безударная PROTOOL DRP 20 ET FF арт. 632166 | Есть | 19440 | Дрель безударная, 1100 Вт, прецизионный зажимной патрон с системой FastFix и ограничителем силы зажима 3-16 мм, 0-600 об/мин, 98 Нм, реверс, автоматическая блокировка шпинделя, мах диаметр сверления сталь/алюминий/дерево 20/28/65 мм, телескопическая боковая рукоятка, вес 3,4 кг, кейс. | 1 |  | Чехия
| 402002090 | Дрель безударная PROTOOL DRP 20 E FF арт. 631959 | Есть | 19010 | Дрель безударная, 1100 Вт, прецизионный зажимной патрон с системой FastFix и ограничителем силы зажима 3-16 мм, 0-600 об/мин, 98 Нм, реверс, автоматическая блокировка шпинделя, мах диаметр сверления сталь/алюминий/дерево 20/28/65 мм, телескопическая боковая рукоятка, вес 3,4 кг, кейс. | 1 |  | Чехия
| 402002037 | Дрель безударная PROTOOL DRP 20-2 E арт. 632093 | Есть | 16780 | Дрель безударная, 1100 Вт, ключевой патрон 3-16 мм, две скорости 0-1000 / 0-1800 об/мин, 62/35 Нм, реверс, автоматическая блокировка шпинделя, мах диаметр сверления сталь/алюминий/дерево 20/28/50 мм, телескопическая боковая рукоятка, вес 3,5 кг. | 1 |  | Чехия
| 402002045 | Дрель безударная PROTOOL DRP 20-2 E FF арт. 632165 | Есть | 22690 | Дрель безударная, 1100 Вт, прецизионный зажимной патрон с системой FastFix и ограничителем силы зажима 3-16 мм, две скорости 0-1000 / 0-1800 об/мин, 62/35 Нм, реверс, автоматическая блокировка шпинделя, мах диаметр сверления сталь/алюминий/дерево 20/28/50 мм, телескопическая боковая рукоятка, вес 3,5 кг, большой кейс. | 1 |  | Чехия
| 402002046 | Дрель безударная PROTOOL DRP 32-4 арт. 623166 | Есть | 33940 | Дрель безударная, 1700 Вт, крепление конус Морзе МК-3, четыре скорости 210/330/470/740 об/мин, 204 Нм, мах диаметр сверления сталь/дерево 32-80/130-190 мм, боковая рукоятка, вес 7,4 кг. | 1 |  | Чехия
| 402002093 | Стойка для дрелей PROTOOL GDP 320 | Есть | 12088 | Стойка для дрелей с постоянныи углом 90 градусов, адаптер зажимной шейки 43 и 57 мм, центрирующая плата с отверстиями 8, 10, 12, 14, 16, 18, 20, 22, диапазон направляющих линеек 8-190 мм, предел сверления 240 мм, мах длина сверла 320 мм, основание 185х172 мм, два фиксатора для ограничения глубины. | 1 |  | Чехия
| 402002094 | Стойка для дрелей PROTOOL GDP 320 A | Есть | 16021 | Стойка для дрелей с постоянныи углом 90 градусов, адаптер зажимной шейки 43 и 57 мм, центрирующая плата с отверстиями 8, 10, 12, 14, 16, 18, 20, 22, диапазон направляющих линеек 8-190 мм, предел сверления 240 мм, мах длина сверла 320 мм, основание 185х172 мм, два фиксатора для ограничения глубины. | 1 |  | Чехия
| 402002095 | Стойка для дрелей PROTOOL GDP 320 A + AB SET 320 | Есть | 20040 | Стойка для дрелей с постоянныи углом 90 градусов, адаптер зажимной шейки 43 и 57 мм, центрирующая плата с отверстиями 8, 10, 12, 14, 16, 18, 20, 22, диапазон направляющих линеек 8-190 мм, предел сверления 240 мм, мах длина сверла 320 мм, основание 185х172 мм, два фиксатора для ограничения глубины. | 1 |  | Чехия
| 402002096 | Стойка для дрелей PROTOOL GDP 460 | Есть | 13056 | Стойка для дрелей с постоянныи углом 90 градусов, адаптер зажимной шейки 43 и 57 мм, центрирующая плата с отверстиями 8,10,12,14,16,18,20,22,24,26,28, диапазон направляющих линеек 8-190 мм, предел сверления 380 мм, мах длина сверла 460 мм, основание 185х172 мм, два фиксатора для ограничения глубины. | 1 |  | Чехия
| 402002097 | Стойка для дрелей PROTOOL GDP 460 A | Есть | 17048 | Стойка для дрелей с постоянныи углом 90 градусов, адаптер зажимной шейки 43 и 57 мм, центрирующая плата с отверстиями 8,10,12,14,16,18,20,22,24,26,28, диапазон направляющих линеек 8-190 мм, предел сверления 380 мм, мах длина сверла 460 мм, основание 185х172 мм, два фиксатора для ограничения глубины. | 1 |  | Чехия
| 402002098 | Стойка для дрелей PROTOOL GDP 460 A + AB SET 460 | Есть | 21491 | Стойка для дрелей с постоянныи углом 90 градусов, адаптер зажимной шейки 43 и 57 мм, центрирующая плата с отверстиями 8,10,12,14,16,18,20,22,24,26,28, диапазон направляющих линеек 8-190 мм, предел сверления 380 мм, мах длина сверла 460 мм, основание 185х172 мм, два фиксатора для ограничения глубины. | 1 |  | Чехия
| 402002099 | Стойка для дрелей PROTOOL GDP 650 | Есть | 14539 | Стойка для дрелей с постоянныи углом 90 градусов, адаптер зажимной шейки 43 и 57 мм, центрирующая плата с отверстиями 8,10,12,14,16,18,20,22,24,26,28, диапазон направляющих линеек 8-190 мм, предел сверления 540 мм, мах длина сверла 650 мм, основание 185х172 мм, два фиксатора для ограничения глубины. | 1 |  | Чехия
| 402002100 | Стойка для дрелей PROTOOL GDP 650 A | Есть | 18359 | Стойка для дрелей с постоянныи углом 90 градусов, адаптер зажимной шейки 43 и 57 мм, центрирующая плата с отверстиями 8,10,12,14,16,18,20,22,24,26,28, диапазон направляющих линеек 8-190 мм, предел сверления 540 мм, мах длина сверла 650 мм, основание 185х172 мм, два фиксатора для ограничения глубины. | 1 |  | Чехия
| 402002101 | Стойка для дрелей PROTOOL GDP 650 A + AB SET 600 | Есть | 25286 | Стойка для дрелей с постоянныи углом 90 градусов, адаптер зажимной шейки 43 и 57 мм, центрирующая плата с отверстиями 8,10,12,14,16,18,20,22,24,26,28, диапазон направляющих линеек 8-190 мм, предел сверления 540 мм, мах длина сверла 650 мм, основание 185х172 мм, два фиксатора для ограничения глубины. | 1 |  | Чехия
4 | 4213 | MILWAUKEE
| 402002070 | Дрель безударная MILWAUKEE B 4-32 | Есть | 41385 | Четырехскоростная Дрель безударная, 1050 Вт, патрон конус Морзе 3, скорость при нагрузке 115/160/190/260 об/мин, 200 Нм, диаметр шейки 57 мм, металлический корпус редуктора, вес 9,7 кг, Т-образные рукоятки, экстрактор сверла. | 1 |  | Германия
| 402002072 | Дрель безударная MILWAUKEE B2E 16 RLD | Есть | 19158 | Дрель безударная двухскоростная, 900 Вт, ключевой патрон 3-16 мм, 100-450 / 300-1000 об/мин, 88/58 Нм, реверс, металлический корпус редуктора, быстросменный кабель, вес 4,2 кг, в коробке. | 1 |  | Германия
| 402002108 | Дрель безударная MILWAUKEE DE 10 RQX | Есть | 5800 | Дрель безударная, 630 Вт, быстрозажимной металлический FIXTEC патрон 1,5-10 мм, 0-2700 об/мин, 21 Нм, мах диаметр сверления сталь/дерево 10/30 мм, реверс, плавный пуск, быстросменный кабель, обрезиненная рукоятка, вес 1,6 кг. | 1 |  | Германия
| 402002109 | Дрель безударная MILWAUKEE DE 13 RPQ | Есть | 7347 | Дрель безударная, 630 Вт, быстрозажимной металлический FIXTEC патрон 1,5-13 мм, 6 предустановок количества оборотов регулировочным диском 0-950 об/мин, 59 Нм, мах диаметр сверления сталь/дерево 13/40 мм, реверс, плавный пуск, быстросменный кабель, обрезиненная рукоятка, вес 2,1 кг. | 1 |  | Германия
| 402002066 | Дрель безударная MILWAUKEE HDE 6 RQ | Есть | 9486 | Дрель безударная, 725 Вт, ключевой патрон 10 мм, 0-2680 об/мин, 30 Нм, реверс, металлический корпус редуктора, быстросменный кабель, вес 1,4 кг. | 1 |  | Германия
| 402002067 | Дрель безударная MILWAUKEE HDE 10 RQX | Есть | 11997 | Дрель безударная, 725 Вт, быстросменный быстрозажимной патрон 10 мм, 0-795 об/мин, 63 Нм, реверс, автоматическая блокировка шпинделя, металлический корпус редуктора, быстросменный кабель, вес 1,9 кг. | 1 |  | Германия
| 402002068 | Дрель безударная MILWAUKEE HDE 13 RQX | Есть | 13020 | Дрель безударная, 950 Вт, быстросменный быстрозажимной патрон 13 мм, 0-525 об/мин, 94 Нм, реверс, автоматическая блокировка шпинделя, металлический корпус редуктора, быстросменный кабель, вес 2 кг. | 1 |  | Германия
| 402002069 | Дрель безударная MILWAUKEE HDE 13 RQD | Есть | 13485 | Дрель безударная, 825 Вт, ключевойой патрон 13 мм, 0-355 об/мин, 101 Нм, реверс, металлический корпус редуктора, быстросменный кабель, вес 3,2 кг. | 1 |  | Германия
| 402002071 | Дрель безударная MILWAUKEE HD2E 13 R/S | Есть | 8928 | Дрель безударная двухскоростная, 705 Вт, быстрозажимной патрон 13 мм, 0-730 / 0-1540 об/мин, 60/35 Нм, реверс, металлический корпус редуктора, быстросменный кабель, вес 2,7 кг, в коробке. | 1 |  | Германия
4 | 4214 | BOSCH
| 402002082 | Дрель безударная BOSCH GBM 6 RE арт.0.601.145.668 | Есть | 107 | Безударная дрель (шуруповерт). Мощность 350 Вт. Быстрозажимной патрон 10 мм. Частота вращения 4000 об/мин. Номинальный крутящий момент 3,5 Нм. Реверс. Зажим для переноски. Вес 1,1 кг. Поставляется в картонной коробке. | 1 | 200 | Малайзия | 1 | 95
| 402002077 | Дрель безударная BOSCH GBM 10-2 RE арт.0.601.168.568 | Есть | 198 | Безударная дрель (шуруповерт), 500 Вт, быстрозажимной патрон 13 мм, 2-х скоростной редуктор, 1150 / 2100 об/мин, 9,5 / 5 Нм, реверс, шпиндель с внутренним шестигранником, вес 1,8 кг, поставляется в картонной коробке. | 1 | 200 | Швейцария | 1 | 188
| 402002083 | Дрель безударная BOSCH GBM 10 SRE арт.0.601.137.566 | Есть | 208 | Безударная дрель (шуруповерт). Мощность 420 Вт. Быстрозажимной патрон 10 мм. Регулируемый ограничитель глубины. Частота вращения 2600 об/мин. Максимальный крутящий момент 6 Нм. Реверс. Вес 1,4 кг. Кейс. | 1 | 200 | Швейцария | 1 | 199
| 402002084 | Дрель безударная BOSCH GBM 10 SRE арт.0.601.137.508 | Есть | 183 | Безударная дрель (шуруповерт). Мощность 420 Вт. Ключевой патрон 10 мм. Регулируемый ограничитель глубины. Частота вращения 2600 об/мин. Максимальный крутящий момент 6 Нм. Реверс. Вес 1,4 кг. Кейс. | 1 | 200 | Швейцария | 1 | 176
| 402002088 | Дрель безударная BOSCH GBM 13 HRE арт.0.601.049.603 | Есть | 229 | Безударная дрель (шуруповерт). Мощность 550 Вт. Быстрозажимной патрон 13 мм. Частота вращения 550 об/мин. Крутящий момент 60 Нм. Реверс. Вес 2,1 кг. Электроника. Дополнительная рукоятка. Поставляется в картонной коробке. | 1 | 200 | Швейцария | 1 | 218
| 402002085 | Дрель безударная BOSCH GBM 13-2 RE арт.0.601.169.567 | Есть | 202 | Безударная дрель (шуруповерт). Мощность 550 Вт. Быстрозажимной патрон 13 мм. 2-х скоростной редуктор. Частота вращения 1000 / 1900 об/мин. Крутящий момент 11,5 / 6 Нм. Реверс. Шпиндель с внутренним шестигранником. Вес 1,9 кг. Поставляется в картонной коробке. | 1 | 200 | Швейцария | 1 | 193
| 402002079 | Дрель безударная BOSCH GBM 13-2 RE арт.0.601.169.508 | Есть | 192 | Безударная дрель (шуруповерт). Мощность 550 Вт. Ключевой патрон 13 мм. 2-х скоростной редуктор. Частота вращения 1000 / 1900 об/мин. Крутящий момент 11,5 / 6 Нм. Реверс. Шпиндель с внутренним шестигранником. Вес 1,9 кг. Поставляется в картонной коробке. | 1 | 200 | Швейцария | 1 | 182
| 402002080 | Дрель безударная BOSCH GBM 16-2 RE арт.0.601.120.508 | Есть | 575 | Безударная дрель (шуруповерт). Мощность 1050 Вт. Ключевой патрон 16 мм. 2-х скоростной редуктор. Частота вращения 540 / 1260 об/мин. Крутящий момент 50 / 22 Нм. Реверс. Электроника. D-образная рукоятка. Вес 3,7 кг. Поставляется в картонной коробке. | 1 |  | Германия | 1 | 552
| 402002087 | Дрель безударная BOSCH GBM 23-2 E арт.0.601.121.608 | Есть | 574 | Безударная дрель, мощность 1150 / 670 Вт, быстрозажимной патрон 1,5-13 мм, шпиндель с внутренним шестигранником, двухскоростной редуктор, частота вращения холостой ход/сверление 410 / 930 и 280 / 640 об/мин, крутящий момент 23 / 10 Нм, реверс, мах диаметр сверления дерево / алюминий / сталь 50 / 28 / 23 мм, вес 4,8 кг, выбивной клин, дополнительная рукоятка, поставляется в картонной коробке. | 1 |  | Германия | 1 | 551
| 402002081 | Дрель безударная BOSCH GBM 32-4 арт.0.601.130.208 | Есть | 1088 | Безударная дрель. Мощность 1500 Вт. Патрон MK 3. 4-х скоростной редуктор. Частота вращения 210 / 330 / 470 / 740 об/мин. Номинальный крутящий момент 80 / 52 / 36 / 32 Нм. Дополнительная рукоятка. Выбивной клин. Кейс. Вес 7,3 кг. Поставляется в картонной коробке. | 1 |  | Германия | 1 | 1045
| 402002102 | Магнитная стойка дрели BOSCH GMB 32 для GBM 32-4 арт.0.601.193.008 | Есть | 1742 | Магнитная стойка сверлильного станка для дрели BOSCH GBM 32-4, 95 Вт, диаметр шейки 65 мм, сила магнита 25 кН, рабочая длина (ось Z) 223 мм, вес 26 кг. | 1 |  | Германия | 1 | 1669
4 | 4215 | AEG
| 402002103 | Дрель (шуруповёрт) безударная AEG BE 600 R арт.380550 | Есть | 90 | Дрель (шуруповёрт) безударная, 600 Вт, металлический БЗП 1-10 мм, 0-2700 об/мин, 21 Нм, реверс, мах диаметр сверления cталь/алюминий/дерево 10/13/30 мм, схема электронного управления, обрезиненная рукоятка, вес 1,7 кг. | 1 | 200 | Китай | 1 | 78
| 402002104 | Дрель (шуруповёрт) безударная AEG BE 630 R SuperTorque арт.380540 | Есть | 123 | Дрель (шуруповёрт) безударная для особо тяжёлого сверления, 630 Вт, планетарный редуктор, металлический БЗП 1,5-13 мм, 0-950 об/мин, 59 Нм, реверс, мах диаметр сверления cталь/алюминий/дерево 13/16/40 мм, схема электронного управления, обрезиненная рукоятка, вес 1,9 кг, дополнительная рукоятка, ограничитель глубины сверления. | 1 | 200 | Китай | 1 | 112
| 402002105 | Дрель (шуруповёрт) безударная AEG B2E 900 RD SuperTorque арт.390137 | Есть | 359 | Дрель (шуруповёрт) безударная для особо тяжёлого сверления, 900 Вт, алюминиевый корпус редуктора, шпиндель М18, ключевой патрон 3-16 мм, две скорости 0-850 / 0-1800 об/мин, 88/67 Нм, диаметр шейки 57 мм, реверс, мах диаметр сверления cталь/алюминий/дерево 16/20/40 мм, схема электронного управления, вес 4,2 кг, дополнительная рукоятка, ограничитель глубины сверления. | 1 |  | Германия | 1 | 344
3 | 4220 | Угловые дрели
4 | 4221 | METABO
| 402003001 | Дрель (шуруповёрт) угловая METABO WBE 700 | Под заказ | 15547 | Угловая дрель (шуруповёрт), 705 Вт, ключевой патрон 10 мм, шпиндель 1/2 дюйма, 850-2050 об/мин, 8 Нм, реверс, дополнительная рукоятка, вес 1,8 кг. |  | 200 | Китай
4 | 4222 | MAKITA
| 402003002 | Дрель (шуруповёрт) угловая MAKITA DA 3000 R | Есть | 289 | Угловая дрель (шуруповёрт), 380 Вт, ключевой патрон 10 мм, 0-1400 об/мин, реверс, вес 1,6 кг. | 1 | 200 | Япония | 1 | 274
| 402003004 | Дрель (шуруповёрт) угловая MAKITA DA 6301 | Есть | 532 | Угловая дрель (шуруповёрт), 810 Вт, ключевой патрон 13 мм, две скорости 300/1200 об/мин, реверс, расщепляющая муфта, боковая рукоятка, вес 4,3 кг, кейс. | 1 |  | Япония | 1 | 511
4 | 4223 | DeWALT
| 402003006 | Дрель (шуруповёрт) угловая DeWALT D 21160 | Есть | 187 | Угловая дрель (шуруповёрт), 350 Вт, ключевой патрон 10 мм, шпиндель 3/8, 0-1200 об/мин, 9,2 Нм, вес 1,7 кг. | 1 | 200 | Китай | 1 | 177
4 | 4225 | BOSCH
| 402003007 | Дрель (шуруповёрт) угловая BOSCH GWB 10 RE арт.0.601.132.708 | Есть | 278 | Угловая дрель (шуруповёрт), 400 Вт, ключевой патрон 10 мм, 1100 об/мин, 5,5 Нм, реверс, вес 1,6 кг. | 1 |  | Германия | 2 | 269
3 | 4240 | Ударные дрели
4 | 4242 | METABO
| 402005002 | Дрель ударная (шуруповёрт) METABO SBE 600 R+L | Под заказ | 7649 | Дрель ударная (шуруповёрт), 600 Вт, быстрозажимной патрон 13 мм, 0-2800 об/мин, 5 Нм, 50000 ударов/мин, реверс, блокировка шпинделя, боковая рукоятка, вес 1,8 кг, кейс. |  | 200 | Китай
| 402005003 | Дрель ударная (шуруповёрт) METABO SBE 600 R+L Impuls | Под заказ | 7803 | Дрель ударная (шуруповёрт), 600 Вт, быстрозажимной патрон 13 мм, 0-2800 об/мин, 5 Нм, 50000 ударов/мин, импульсный режим, реверс, блокировка шпинделя, боковая рукоятка, вес 1,8 кг, кейс. |  | 200 | Китай
| 402005004 | Дрель ударная (шуруповёрт) METABO SBE 520 | Под заказ | 7033 | Дрель ударная (шуруповёрт), 520 Вт, быстрозажимной патрон 13 мм, 5 Нм, реверс, вес 1,5 кг. |  | 200 | Китай
| 402005005 | Дрель ударная (шуруповёрт) METABO SBE 560 БЗП | Под заказ | 7264 | Дрель ударная (шуруповёрт), 560 Вт, быстрозажимной патрон 13 мм, 0-2800 об/мин, 5 Нм, 50000 ударов/мин, реверс, блокировка шпинделя, боковая рукоятка, вес 1,7 кг, кейс. |  | 200 | Китай
| 402005006 | Дрель ударная (шуруповёрт) METABO SBE 660 | Под заказ | 9389 | Дрель ударная (шуруповёрт), 660 Вт, ключевой патрон 13 мм, две скорости 0-1000/3000 об/мин, 16/6 Нм, 57000 ударов/мин, реверс, блокировка шпинделя, автоматическая предохранительная муфта, боковая рукоятка, вес 2,1 кг, кейс. |  | 200 | Китай
| 402005010 | Дрель ударная (шуруповёрт) METABO SBE 850 Impuls | Под заказ | 10390 | Дрель ударная (шуруповёрт), 850 Вт, быстрозажимной патрон 13 мм, две скорости 0-1000/3000 об/мин, 22/9 Нм, 57000 ударов/мин, импульсный режим, реверс, блокировка шпинделя, автоматическая предохранительная муфта, боковая рукоятка, вес 2,4 кг, кейс. |  | 200 | Китай
| 402005011 | Дрель ударная (шуруповёрт) METABO SBE 850 Contact | Под заказ | 11160 | Дрель ударная (шуруповёрт), 850 Вт, быстрозажимной патрон 13 мм, две скорости 0-1000/3000 об/мин, 22/9 Нм, 57000 ударов/мин, функция для сверления в стенах со скрытой проводкой, реверс, блокировка шпинделя, автоматическая предохранительная муфта, боковая рукоятка, вес 2,4 кг, кейс. |  | 200 | Китай
| 402005012 | Дрель ударная (шуруповёрт) METABO SBE 1010 Plus | Под заказ | 14239 | Дрель ударная (шуруповёрт), 1010 Вт, быстрозажимной патрон 13 мм, две скорости 0-900/2600 об/мин, 28/10 Нм, 50000 ударов/мин, реверс, блокировка шпинделя, автоматическая предохранительная муфта, контроль температуры, боковая рукоятка, вес 2,4 кг, кейс. |  | 200 | Китай
| 402005115 | Дрель ударная (шуруповёрт) METABO SBE 560 КП | Под заказ | 7879 | Дрель ударная (шуруповёрт), 560 Вт, ключевой патрон 13 мм, 0-2800 об/мин, 5 Нм, 50000 ударов/мин, реверс, блокировка шпинделя, боковая рукоятка, вес 1,7 кг. |  | 200 | Китай
| 402005124 | Дрель ударная (шуруповёрт) METABO SBE 610 | Под заказ | 9904 | Дрель ударная (шуруповёрт), 610 Вт, корпус редуктора из алюминия, быстрозажимной металлический патрон 1,5-13 мм, шпиндель с внутренним шестигранником 6,35 мм, регулировочное кольцо с предустановкой числа оборотов 0-3100 об/мин, 0-62000 ударов/мин, 5 Нм, реверс, автоблокировка шпинделя, самоотключающиеся угольные щётки, мах диаметр сверления в бетоне 12 мм / в стали 10 мм / в дереве 20 мм, вес 1,7 кг, кейс, дополнительная рукоятка, ограничитель глубины сверления. |  | 200 | Китай
| 402005135 | Дрель ударная (шуруповёрт) METABO SBE 610 Impuls | Под заказ | 10135 | Дрель ударная (шуруповёрт) с подключаемым импульсным режимом, 610 Вт, корпус редуктора из алюминия, быстрозажимной металлический патрон 1,5-13 мм, шпиндель с внутренним шестигранником 6,35 мм, регулировочное кольцо с предустановкой числа оборотов 0-3100 об/мин, 0-62000 ударов/мин, 5 Нм, реверс, автоблокировка шпинделя, самоотключающиеся угольные щётки, мах диаметр сверления в бетоне 12 мм / в стали 10 мм / в дереве 20 мм, вес 1,7 кг, кейс, дополнительная рукоятка, ограничитель глубины сверления. |  | 200 | Китай
4 | 4243 | MAKITA
| 402005013 | Дрель ударная (шуруповёрт) MAKITA 8406 | Есть | 411 | Дрель ударная (шуруповёрт) c алмазной коронкой, 850Вт, 0-22500 об/мин, вес 2,5 кг. | 1 |  | Япония | 1 | 392
| 402005093 | Дрель ударная (шуруповёрт) MAKITA 8406 C | Есть | 570 | Двухскоростная Дрель ударная (шуруповёрт) c алюминиевым корпусом, 1400 Вт, 0-22500 об/мин, вес 4,5 кг. | 1 |  | Япония | 1 | 545
| 402005094 | Дрель ударная (шуруповёрт) MAKITA HP 1620 | Есть | 87 | Дрель ударная (шуруповёрт), 650 Вт, ключевой патрон 13 мм, 0-2800 об/мин, 0-44800 ударов/мин. | 1 | 200 | Китай | 1 | 74
| 402005116 | Дрель ударная (шуруповёрт) MAKITA HP 1620 K | Есть | 95 | Дрель ударная (шуруповёрт), 650 Вт, ключевой патрон 13 мм, 0-2800 об/мин, 0-44800 ударов/мин, реверс, кейс. | 1 | 200 | Китай | 1 | 82
| 402005097 | Дрель ударная (шуруповёрт) MAKITA HP 1621 F | Есть | 99 | Дрель ударная (шуруповёрт), 650 Вт, быстрозажимной патрон 13 мм, 0-2800 об/мин, 0-44800 ударов/мин, подсветка рабочей зоны. | 1 | 200 | Китай | 1 | 87
| 402005020 | Дрель ударная (шуруповёрт) MAKITA HP 2030 | Есть | 182 | Дрель ударная (шуруповёрт), 710 Вт, ключевой патрон 13 мм, две скорости 0-850/2900 об/мин, 9400/32000 ударов/мин, реверс, боковая рукоятка, вес 2,3 кг, кейс. | 1 | 200 | Китай | 1 | 174
| 402005021 | Дрель ударная (шуруповёрт) MAKITA HP 2031 | Есть | 200 | Дрель ударная (шуруповёрт), 710 Вт, быстрозажимной патрон 13 мм, две скорости 0-850/2900 об/мин, 9400/32000 ударов/мин, реверс, боковая рукоятка, вес 2,3 кг, кейс. | 1 | 200 | Китай | 1 | 190
| 402005022 | Дрель ударная (шуруповёрт) MAKITA HP 2032 | Есть | 203 | Дрель ударная (шуруповёрт), 720 Вт, ключевой 13 мм, две скорости 0-850/2900 об/мин, 9400/32000 ударов/мин, реверс, боковая рукоятка, вес 2,5 кг, кейс. | 1 | 200 | Китай | 1 | 193
| 402005023 | Дрель ударная (шуруповёрт) MAKITA HP 2033 | Есть | 214 | Дрель ударная (шуруповёрт), 720 Вт, быстрозажимной патрон 13 мм, две скорости 0-850/2900 об/мин, 9400/32000 ударов/мин, реверс, боковая рукоятка, вес 2,5 кг, кейс. | 1 | 200 | Китай | 1 | 205
| 402005024 | Дрель ударная (шуруповёрт) MAKITA HP 2050 | Есть | 143 | Дрель ударная (шуруповёрт), 720 Вт, ключевой 13 мм, две скорости 0-1200/2900 об/мин, 24000/58000 ударов/мин, реверс, боковая рукоятка, вес 2,3 кг, кейс. | 1 | 200 | Китай | 1 | 133
| 402005025 | Дрель ударная (шуруповёрт) MAKITA HP 2051 F | Есть | 155 | Дрель ударная (шуруповёрт), 720 Вт, быстрозажимной патрон 13 мм, две скорости 0-1200/2900 об/мин, 24000/58000 ударов/мин, реверс, подсветка рабочей зоны, боковая рукоятка, вес 2,3 кг, кейс. | 1 | 200 | Китай | 1 | 145
| 402005098 | Дрель ударная (шуруповёрт) MAKITA HP 2070 | Есть | 180 | Двухскоростная Дрель ударная (шуруповёрт), 1000 Вт, ключевой патрон 13 мм, 0-1200 / 0-2900 об/мин, вес 2,4 кг. | 1 | 200 | Китай | 1 | 173
| 402005099 | Дрель ударная (шуруповёрт) MAKITA HP 2070 F | Есть | 167 | Двухскоростная Дрель ударная (шуруповёрт), 1000 Вт, ключевой патрон 13мм, 0-1200 / 0-2900 об/мин, подсветка рабочей зоны, вес 2,4 кг. | 1 | 200 | Китай | 1 | 158
| 402005100 | Дрель ударная (шуруповёрт) MAKITA HP 2071 | Есть | 195 | Двухскоростная Дрель ударная (шуруповёрт), 1000 Вт, быстрозажимной патрон 13 мм, 0-1200 / 0-2900 об/мин, вес 2,4 кг. | 1 | 200 | Китай | 1 | 184
| 402005101 | Дрель ударная (шуруповёрт) MAKITA HP 2071 F | Есть | 211 | Двухскоростная Дрель ударная (шуруповёрт), 1000 Вт, быстрозажимной патрон 13 мм, 0-1200 / 0-2900 об/мин, подсветка рабочей зоны, вес 2,4 кг. | 1 | 200 | Китай | 1 | 202
4 | 4244 | DeWALT
| 402005108 | Дрель ударная (шуруповёрт) DeWALT D 21710 | Есть | 88 | Дрель ударная (шуруповёрт), 600 Вт, ключевой патрон 13 мм, 0-2600 об/мин, 12 Нм, реверс, многопозиционная боковая рукоятка, вес 1,8 кг. | 1 | 200 | Китай | 1 | 75
| 402005119 | Дрель ударная (шуруповёрт) DeWALT D 21711 | Есть | 92 | Дрель ударная (шуруповёрт), 600 Вт, быстрозажимной патрон 13 мм, 0-2600 об/мин, 12 Нм, реверс, многопозиционная боковая рукоятка, вес 1,8 кг. | 1 | 200 | Китай | 1 | 80
| 402005110 | Дрель ударная (шуруповёрт) DeWALT D 21716 | Есть | 109 | Дрель ударная (шуруповёрт), 701 Вт, ключевой патрон 13 мм, 0-2600 об/мин, 12 Нм, реверс, многопозиционная боковая рукоятка, вес 1,8 кг. | 1 | 200 | Китай | 1 | 97
| 402005111 | Дрель ударная (шуруповёрт) DeWALT D 21717 K | Есть | 136 | Дрель ударная (шуруповёрт), 701 Вт, быстрозажимной патрон 13 мм, 0-2600 об/мин, 12 Нм, реверс, многопозиционная боковая рукоятка, вес 1,8 кг, кейс. | 1 | 200 | Китай | 1 | 126
| 402005112 | Дрель ударная (шуруповёрт) DeWALT D 21720 | Есть | 126 | Двухскоростная дрель ударная (шуруповёрт), 650 Вт, ключевой патрон 13 мм, 0-1100/0-2600 об/мин, 30/12 Нм, реверс, многопозиционная боковая рукоятка, вес 2,1 кг. | 1 | 200 | Китай | 1 | 116
| 402005113 | Дрель ударная (шуруповёрт) DeWALT D 21721 K | Есть | 153 | Двухскоростная дрель ударная (шуруповёрт), 650 Вт, быстрозажимной патрон 13 мм, 0-1100/0-2600 об/мин, 30/12 Нм, реверс, многопозиционная боковая рукоятка, вес 2,1 кг, кейс. | 1 | 200 | Китай | 1 | 144
| 402005120 | Дрель ударная (шуруповёрт) DeWALT D 21805 | Есть | 160 | Двухскоростная дрель ударная (шуруповёрт), 770 Вт, патрон 13 мм, 0-1100/0-2700 об/мин, 0-18700 / 0-45900 ударов/мин, 40/20 Нм, вес 2,3 кг. | 1 | 200 | Китай | 1 | 151
| 402005137 | Дрель ударная (шуруповёрт) DeWALT D 21805 K | Есть | 172 | Двухскоростная дрель ударная (шуруповёрт), 770 Вт, ключевой патрон 13 мм, 0-1100 / 0-2700 об/мин, 0-18700 / 0-45900 ударов/мин, 40/20 Нм, вес 2,3 кг, кейс. | 1 | 200 | Китай | 1 | 164
| 402005121 | Дрель ударная (шуруповёрт) DeWALT D 21805 KS | Есть | 189 | Двухскоростная дрель ударная (шуруповёрт), 770 Вт, быстрозажимной патрон 13 мм, 0-1100/0-2700 об/мин, 0-18700 / 0-45900 ударов/мин, 45/20 Нм, кейс. | 1 | 200 | Китай | 1 | 178
| 402005138 | Дрель ударная (шуруповёрт) DeWALT D 21815 K | Есть | 240 | Двухскоростная дрель ударная (шуруповёрт), 850 Вт, ключевой патрон 1,5-13 мм, 0-1100 / 0-2700 об/мин, 0-18700 / 0-45900 ударов/мин, 40/20 Нм, вес 2,4 кг, кейс. | 1 | 200 | Китай | 1 | 229
| 402005122 | Дрель ударная (шуруповёрт) DeWALT D 21815 KS | Есть | 240 | Двухскоростная дрель ударная (шуруповёрт), 850 Вт, быстрозажимной патрон 1,5-13 мм, 0-1100/0-2700 об/мин, 0-18700 / 0-45900 ударов/мин, 40/20 Нм, вес 2,4 кг, кейс. | 1 | 200 | Китай | 1 | 229
| 402005114 | Дрель ударная (шуруповёрт) DeWALT DW 518 K | Есть | 295 | Двухскоростная ударная дрель (шуруповёрт) для сухого сверления алмазными коронками, 770 Вт, ключевой патрон 16 мм, 1050/2400 об/мин, 40/25 Нм, автоматическая предохранительная муфта, боковая рукоятка, вес 2,5 кг, кейс. | 1 | 200 | Германия | 1 | 281
4 | 4245 | PROTOOL
| 402005035 | Дрель ударная (шуруповёрт) PROTOOL PDP 18-2 E-1 арт. 625877 | Есть | 6364 | Дрель ударная (шуруповёрт), 650 Вт, ключевой патрон 1,5-13 мм, две скорости 0-1100 / 0-3050 об/мин, 29/10 Нм, 0-22000 / 0-61000 ударов/мин, реверс, мах диаметр сверления камень/сталь/дерево 18/13/35 мм, боковая рукоятка, вес 2,1 кг. | 1 |  | Чехия
| 402005036 | Дрель ударная (шуруповёрт) PROTOOL PDP 18-2 E-1 арт. 625878 | Есть | 7444 | Дрель ударная (шуруповёрт), 650 Вт, ключевой патрон 1,5-13 мм, две скорости 0-1100 / 0-3050 об/мин, 29/10 Нм, 0-22000 / 0-61000 ударов/мин, реверс, мах диаметр сверления камень/сталь/дерево 18/13/35 мм, боковая рукоятка, вес 2,1 кг, кейс. | 1 |  | Чехия
| 402005037 | Дрель ударная (шуруповёрт) PROTOOL PDP 20-2 EAQ арт. 623111 | Есть | 9541 | Дрель ударная (шуруповёрт), 760 Вт, быстрозажимной металлопатрон 1,5-13 мм, две скорости 0-1100 / 0-3050 об/мин, 44/15 Нм, 0-22000 / 0-61000 ударов/мин, реверс, мах диаметр сверления камень/сталь/дерево 20/13/45 мм, боковая рукоятка, вес 2,3 кг, кейс. | 1 |  | Чехия
| 402005038 | Дрель ударная (шуруповёрт) PROTOOL PDP 20-2 EAQ Set арт. 630430 | Есть | 10090 | Дрель ударная (шуруповёрт), 760 Вт, быстрозажимной металлопатрон 1,5-13 мм, две скорости 0-1100 / 0-3050 об/мин, 44/15 Нм, 0-22000 / 0-61000 ударов/мин, реверс, мах диаметр сверления камень/сталь/дерево 20/13/45 мм, боковая рукоятка, вес 2,3 кг, кейс, набор из 18 сверл в удобной упаковке 6 сверл HSS по стали, 6 сверл HM по бетону, 6 сверл по дереву, диаметр каждого 3-4-5-6-8-10 мм. | 1 |  | Чехия
| 402005039 | Дрель ударная (шуруповёрт) PROTOOL PDP 24-2 EAQ арт. 629123 | Есть | 10930 | Дрель ударная (шуруповёрт), 1100 Вт, быстрозажимной металлопатрон 1,5-13 мм, две скорости 0-1100 / 0-2800 об/мин, 66/22,5 Нм, 0-22000 / 0-56000 ударов/мин, реверс, мах диаметр сверления камень/сталь/дерево 24/16/45 мм, боковая рукоятка, вес 2,4 кг, кейс. | 1 |  | Чехия
| 402005040 | Дрель ударная (шуруповёрт) PROTOOL PDP 24-2 EAQ Set арт. 630432 | Есть | 11580 | Дрель ударная (шуруповёрт), 1100 Вт, быстрозажимной металлопатрон 1,5-13 мм, две скорости 0-1100 / 0-2800 об/мин, 66/22,5 Нм, 0-22000 / 0-56000 ударов/мин, реверс, мах диаметр сверления камень/сталь/дерево 24/16/45 мм, боковая рукоятка, вес 2,4 кг, кейс, набор из 18 сверл в удобной упаковке 6 сверл HSS по стали, 6 сверл HM по бетону, 6 сверл по дереву, диаметр каждого 3-4-5-6-8-10 мм, Bit-Box из 10 элементов. | 1 |  | Чехия
| 402005041 | Дрель ударная (шуруповёрт) PROTOOL PDP 32-2 EQ арт. 622953 | Есть | 16050 | Дрель ударная (шуруповёрт), 1050 Вт, ключевой металлопатрон 3-16 мм, две скорости 0-970 / 0-1750 об/мин, 0-19400 / 0-35000 ударов/мин, реверс, мах диаметр сверления камень/сталь/дерево 32/20/45 мм, телескопическая боковая рукоятка, вес 5,3 кг. | 1 |  | Чехия
| 402005042 | Дрель ударная (шуруповёрт) PROTOOL PDP 32-2 EQ арт. 629478 | Есть | 19700 | Дрель ударная (шуруповёрт), 1050 Вт, ключевой металлопатрон 3-16 мм, две скорости 0-970 / 0-1750 об/мин, 0-19400 / 0-35000 ударов/мин, реверс, мах диаметр сверления камень/сталь/дерево 32/20/45 мм, телескопическая боковая рукоятка, вес 5,3 кг, кейс. | 1 |  | Чехия
4 | 4246 | BLACK&DECKER
| 402005082 | Дрель ударная (шуруповёрт) BLACK&DECKER KR 50 CRE | Есть | 68 | Дрель ударная (шуруповёрт), 500 Вт, быстрозажимной металлический патрон 1,5-13 мм, 0-2800 об/мин, 0-44800 ударов/мин, 14 Нм, мах диаметр сверления металл 13 мм, кирпич 13 мм, дерево 20 мм, реверс, вес 1,9 кг. | 1 | 200 | Китай | 1 | 40
| 402005083 | Дрель ударная (шуруповёрт) BLACK&DECKER KR 50 CREK | Есть | 74 | Дрель ударная (шуруповёрт), 500 Вт, быстрозажимной металлический патрон 1,5-13 мм, 0-2800 об/мин, 0-44800 ударов/мин, 14 Нм, мах диаметр сверления металл 13 мм, кирпич 13 мм, дерево 20 мм, реверс, вес 1,9 кг, кейс. | 1 | 200 | Китай | 1 | 46
| 402005084 | Дрель ударная (шуруповёрт) BLACK&DECKER KR 55 CRE | Есть | 77 | Дрель ударная (шуруповёрт), 550 Вт, быстрозажимной металлический патрон 1,5-13 мм, 0-2800 об/мин, 0-44800 ударов/мин, 15 Нм, мах диаметр сверления металл 13 мм, кирпич 13 мм, дерево 20 мм, реверс, автоматическая блокировка шпинделя, система реверсивных щёток, боковая рукоятка, вес 2,1 кг. | 1 | 200 | Китай | 1 | 50
| 402005085 | Дрель ударная (шуруповёрт) BLACK&DECKER KR 55 CREK | Есть | 84 | Дрель ударная (шуруповёрт), 550 Вт, быстрозажимной металлический патрон 1,5-13 мм, 0-2800 об/мин, 0-44800 ударов/мин, 15 Нм, мах диаметр сверления металл 13 мм, кирпич 13 мм, дерево 20 мм, реверс, автоматическая блокировка шпинделя, система реверсивных щёток, боковая рукоятка, вес 2,1 кг, кейс. | 1 | 200 | Китай | 1 | 57
| 402005076 | Дрель ударная (шуруповёрт) BLACK&DECKER KR 85 K | Есть | 134 | Дрель ударная (шуруповёрт), 850 Вт, металлический корпус редуктора, быстрозажимной металлический патрон 1,5-13 мм, 0-1200 / 0-2800 об/мин, 0-19200 / 0-44800 ударов/мин, 32 Нм, мах диаметр сверления металл 13 мм, кирпич 16 мм, дерево 50 мм, реверс, автоматическая блокировка шпинделя, система реверсивных щёток, боковая рукоятка, вес 2,7 кг. | 1 | 200 | Китай | 1 | 109
| 402005086 | Дрель ударная (шуруповёрт) BLACK&DECKER KR 110 K | Есть | 172 | Дрель ударная (шуруповёрт), 1100 Вт, металлический корпус редуктора, быстрозажимной металлический патрон 1,5-13 мм, 0-1200 / 0-2800 об/мин, 0-19200 / 0-44800 ударов/мин, 36 Нм, мах диаметр сверления металл 13 мм, кирпич 16 мм, дерево 50 мм, реверс, автоматическая блокировка шпинделя, система реверсивных щёток, боковая рукоятка, вес 2,9 кг. | 1 | 200 | Китай | 1 | 122
| 402005066 | Дрель ударная (шуруповёрт) BLACK&DECKER KR 603 | Есть | 89 | Дрель ударная (шуруповёрт), 600 Вт, быстрозажимной металлический патрон 1,5-13 мм, 0-3100 об/мин, 0-52700 ударов/мин, 16 Нм, мах диаметр сверления металл 13 мм, кирпич 13 мм, дерево 25 мм, реверс, автоматическая блокировка шпинделя, система реверсивных щёток, боковая рукоятка, вес 2,1 кг. | 1 | 200 | Китай | 1 | 62
| 402005068 | Дрель ударная (шуруповёрт) BLACK&DECKER KR 603 K | Есть | 94 | Дрель ударная (шуруповёрт), 600 Вт, быстрозажимной металлический патрон 1,5-13 мм, 0-3100 об/мин, 0-52700 ударов/мин, 16 Нм, мах диаметр сверления металл 13 мм, кирпич 13 мм, дерево 25 мм, реверс, автоматическая блокировка шпинделя, система реверсивных щёток, боковая рукоятка, вес 2,1 кг, кейс. | 1 | 200 | Китай | 1 | 67
| 402005070 | Дрель ударная (шуруповёрт) BLACK&DECKER KR 653 | Есть | 94 | Дрель ударная (шуруповёрт), 650 Вт, быстрозажимной металлический патрон 1,5-13 мм, 0-3100 об/мин, 0-52700 ударов/мин, 18 Нм, мах диаметр сверления металл 13 мм, кирпич 13 мм, дерево 25 мм, реверс, автоматическая блокировка шпинделя, система реверсивных щёток, боковая рукоятка, вес 2,2 кг. | 1 | 200 | Китай | 1 | 67
| 402005071 | Дрель ударная (шуруповёрт) BLACK&DECKER KR 653 K | Есть | 98 | Дрель ударная (шуруповёрт), 650 Вт, быстрозажимной металлический патрон 1,5-13 мм, 0-3100 об/мин, 0-52700 ударов/мин, 18 Нм, мах диаметр сверления металл 13 мм, кирпич 13 мм, дерево 25 мм, реверс, автоматическая блокировка шпинделя, система реверсивных щёток, боковая рукоятка, вес 2,2 кг, кейс. | 1 | 200 | Китай | 1 | 67
| 402005072 | Дрель ударная (шуруповёрт) BLACK&DECKER KR 703 K | Есть | 99 | Дрель ударная (шуруповёрт), 700 Вт, металлический корпус редуктора, быстрозажимной металлический патрон 1,5-13 мм, 0-3100 об/мин, 0-52700 ударов/мин, 20 Нм, мах диаметр сверления металл 13 мм, кирпич 16 мм, дерево 32 мм, реверс, автоматическая блокировка шпинделя, система реверсивных щёток, боковая рукоятка, вес 2,4 кг, кейс. | 1 | 200 | Китай | 1 | 84
| 402005074 | Дрель ударная (шуруповёрт) BLACK&DECKER KR 753 | Есть | 109 | Дрель ударная (шуруповёрт), 650 Вт, металлический корпус редуктора, быстрозажимной металлический патрон 1,5-13 мм, 0-3100 об/мин, 0-52700 ударов/мин, 24 Нм, мах диаметр сверления металл 13 мм, кирпич 16 мм, дерево 32 мм, реверс, автоматическая блокировка шпинделя, система реверсивных щёток, боковая рукоятка, вес 2,5 кг. | 1 | 200 | Китай | 1 | 84
| 402005075 | Дрель ударная (шуруповёрт) BLACK&DECKER KR 753 K | Есть | 115 | Дрель ударная (шуруповёрт), 650 Вт, металлический корпус редуктора, быстрозажимной металлический патрон 1,5-13 мм, 0-3100 об/мин, 0-52700 ударов/мин, 24 Нм, мах диаметр сверления металл 13 мм, кирпич 16 мм, дерево 32 мм, реверс, автоматическая блокировка шпинделя, система реверсивных щёток, боковая рукоятка, вес 2,5 кг, кейс. | 1 | 200 | Китай | 1 | 91
| 402005123 | Дрель ударная (шуруповёрт) BLACK&DECKER XTD 91 K | Есть | 143 | Ударная дрель (шуруповёрт), 910 Вт, быстрозажимной металлический патрон 1,5-13 мм, 0-1000 / 0-3000 об/мин, 0-17000 / 0-51000 ударов/мин, реверс, мах диаметр сверления металл 13 мм, кирпич 16 мм, дерево 50 мм, реверс, автоматическая блокировка шпинделя, система реверсивных щёток, боковая рукоятка, вес 2,9 кг, 6 свёрел по металлу и кирпичу. |  | 200 | Китай | 1 | 127
4 | 4247 | MILWAUKEE
| 402005103 | Дрель ударная (шуруповёрт) MILWAUKEE PD2 18 | Есть | 7905 | Двухскоростнаяя ударная Дрель (шуруповёрт), 700 Вт, ключевой патрон 13 мм, две скорости 750 / 1850 об/мин, 67 Нм, реверс, металлический корпус редуктора, боковая рукоятка, вес 2,7 кг, кейс. | 1 |  | Германия
| 402005104 | Дрель ударная (шуруповёрт) MILWAUKEE PD2E 20 R | Есть | 9114 | Двухскоростнаяя ударная Дрель (шуруповёрт), 705 Вт, быстрозажимной патрон 13 мм, две скорости 0-750 / 0-1850 об/мин, 50 Нм, реверс, металлический корпус редуктора, боковая рукоятка, вес 2,7 кг, кейс. | 1 |  | Германия
| 402005105 | Дрель ударная (шуруповёрт) MILWAUKEE PD2E 22 RS | Есть | 11067 | Двухскоростнаяя ударная Дрель (шуруповёрт), 850 Вт, быстрозажимной патрон 13 мм, две скорости 0-800 / 0-2000 об/мин, 51 Нм, реверс, предохранительная муфта, антивибрационная система, металлический корпус редуктора, вес 2,9 кг, кейс. | 1 |  | Германия
| 402005118 | Дрель ударная (шуруповёрт) MILWAUKEE PD2E 24 RS | Есть | 11997 | Двухскоростнаяя ударная Дрель (шуруповёрт), 1010 Вт, быстрозажимной патрон 13 мм, две скорости 0-980 / 0-2400 об/мин, 54 Нм, реверс, предохранительная муфта, антивибрационная система, металлический корпус редуктора, вес 3 кг, кейс. | 1 |  | Германия
| 402005106 | Дрель ударная (шуруповёрт) MILWAUKEE PD2E 24 RST | Есть | 13578 | Двухскоростнаяя ударная Дрель (шуруповёрт), 1200 Вт, быстрозажимной патрон 13 мм, две скорости 0-1150 / 0-2700 об/мин, 56 Нм, реверс, предохранительная муфта, антивибрационная система, металлический корпус редуктора, регулируемый крутящий момент, вес 3,1 кг, кейс. | 1 |  | Германия
| 402005147 | Дрель ударная (шуруповёрт) MILWAUKEE PDE 13 RQX | Есть | 6920 | Ударная дрель (шуруповёрт), 630 Вт, быстрозажимной FIXTEC металлический патрон 1,5-13 мм, 6 предустановок количества оборотов регулировочным диском 0-2900 об/мин, 0-22500 ударов/мин, 21 Нм, мах диаметр сверления бетон/сталь/кирпич/дерево 15/13/18/30 мм, реверс, предохранительная муфта, регулируемый крутящий момент, обрезинненая рукоятка, лёгкий доступ к угольным щёткам, быстросменный кабель, вес 1,8 кг, кейс. | 1 |  | Германия
| 402005148 | Дрель ударная (шуруповёрт) MILWAUKEE PDE 16 RPQ | Есть | 7533 | Ударная дрель (шуруповёрт), 630 Вт, быстрозажимной FIXTEC металлический патрон 1,5-13 мм, 6 предустановок количества оборотов регулировочным диском 0-950 об/мин, 0-7800 ударов/мин, 21 Нм, мах диаметр сверления бетон/сталь/кирпич/дерево 16/13/20/40 мм, реверс, предохранительная муфта, регулируемый крутящий момент, обрезинненая рукоятка, лёгкий доступ к угольным щёткам, быстросменный кабель, вес 2 кг, кейс. | 1 |  | Германия
| 402005107 | Дрель ударная (шуруповёрт) MILWAUKEE SB 2-35 D | Есть | 21390 | Двухскоростнаяя ударная Дрель (шуруповёрт), 1010 Вт, ключевой патрон 16 мм, две скорости 650 / 1350 об/мин, 88 Нм, металлический корпус редуктора, вес 4,2 кг, кейс. | 1 |  | Германия
| 402005102 | Дрель ударная (шуруповёрт) MILWAUKEE T-TEC 201 | Есть | 11532 | Двухскоростнаяя ударная Дрель (шуруповёрт), 750 Вт, быстросменный быстрозажимной патрон 13 мм, две скорости 0-750 / 0-2200 об/мин, 58 Нм, реверс, планетарный редуктор, быстросменный кабель, съемная задняя рукоятка, вес 2,7 кг, кейс. | 1 |  | Германия
4 | 4248 | BOSCH
| 402005149 | Дрель ударная (шуруповёрт) BOSCH GSB 13 RE арт.0.601.217.100 | Есть | 86 | Ударная дрель. Мощность 600 Вт. Быстрозажимной патрон 1,5-13 мм. Частота вращения 0-2800 об/мин. Число ударов 0-44800 уд/мин. Мах диаметр сверления бетон/сталь/дерево 13/10/25 мм. Номинальный крутящий момент 1,8 Нм. Реверс. Электроника. Блокировка шпинделя. Боковая рукоятка. Вес 1,8 кг. | 1 | 200 | Россия | 1 | 74
| 402005158 | Дрель ударная (шуруповёрт) BOSCH GSB 13 RE арт.0.601.217.101 | Есть | 90 | Ударная дрель. Мощность 600 Вт. Быстрозажимной патрон 1,5-13 мм. Частота вращения 0-2800 об/мин. Число ударов 0-44800 уд/мин. Мах диаметр сверления бетон/сталь/дерево 13/10/25 мм. Номинальный крутящий момент 1,8 Нм. Реверс. Электроника. Блокировка шпинделя. Боковая рукоятка. Вес 1,8 кг. Кейс. | 1 | 200 | Россия | 1 | 78
| 402005150 | Дрель ударная (шуруповёрт) BOSCH GSB 13 RE арт.0.601.217.102 | Есть | 73 | Ударная дрель. Мощность 600 Вт. Ключевой патрон 1,5-13 мм. Частота вращения 0-2800 об/мин. Число ударов 0-44800 уд/мин. Мах диаметр сверления бетон/сталь/дерево 13/10/25 мм. Номинальный крутящий момент 1,8 Нм. Реверс. Электроника. Блокировка шпинделя. Боковая рукоятка. Вес 1,8 кг. | 1 | 200 | Россия | 1 | 60
| 402005126 | Дрель ударная (шуруповёрт) BOSCH GSB 16 RE арт.0.601.148.608 | Есть | 112 | Ударная дрель. Мощность 701 Вт. Ключевой ключевой патрон 13 мм. Частота вращения 0-2600 об/мин. Число ударов 0-41600 уд/мин. Номинальный крутящий момент 2,1 Нм. Реверс. Электроника. Блокировка шпинделя. Боковая рукоятка. Вес 1,9 кг. | 1 | 200 | Швейцария | 1 | 101
| 402005127 | Дрель ударная (шуруповёрт) BOSCH GSB 16 RE арт.0.601.148.708 | Есть | 125 | Ударная дрель. Мощность 701 Вт. Быстрозажимной патрон 13 мм. Частота вращения 0-2600 об/мин. Число ударов 0-41600 уд/мин. Номинальный крутящий момент 2,1 Нм. Реверс. Электроника. Блокировка шпинделя. Боковая рукоятка. Вес 1,9 кг. | 1 | 200 | Швейцария | 1 | 114
| 402005151 | Дрель ударная (шуруповёрт) BOSCH GSB 16 RE арт.060114E500 | Есть | 148 | Ударная дрель. Мощность 750 Вт. Быстрозажимной патрон AutoLock 1,5-13 мм. Частота вращения 0-2800 об/мин. Число ударов 0-47600 уд/мин. Мах диаметр сверления бетон/сталь/дерево 16/13/30 мм. Номинальный крутящий момент 2,3 Нм. Реверс. Электроника. Блокировка шпинделя. Боковая рукоятка. Вес 2,2 кг. Кейс. | 1 | 200 | Россия | 1 | 139
| 402005152 | Дрель ударная (шуруповёрт) BOSCH GSB 16 RE арт.060114E600 | Есть | 137 | Ударная дрель. Мощность 750 Вт. Ключевой патрон 1,5-13 мм. Частота вращения 0-2800 об/мин. Число ударов 0-47600 уд/мин. Мах диаметр сверления бетон/сталь/дерево 16/13/30 мм. Номинальный крутящий момент 2,3 Нм. Реверс. Электроника. Блокировка шпинделя. Боковая рукоятка. Вес 2,2 кг. Кейс. | 1 | 200 | Россия | 1 | 127
| 402005159 | Дрель ударная (шуруповёрт) BOSCH GSB 18-2 RE арт.0.601.17A.664 | Есть | 151 | Ударная дрель. Мощность 750 Вт. Ключевой патрон 1,5-13 мм. 2 скорости. Частота вращения 0-1000 / 0-3000 об/мин. Число ударов 0-17000 / 51000 уд/мин. Мах диаметр сверления бетон/сталь/дерево 18/13/40 мм. Мах / номинальный крутящий момент 36 / 2,2 Нм. Реверс. Электроника. Блокировка шпинделя. Боковая рукоятка. Кейс. Вес 2,6 кг. | 1 | 200 | Россия | 1 | 142
| 402005160 | Дрель ударная (шуруповёрт) BOSCH GSB 18-2 RE арт.0.601.17A.A01 | Есть | 157 | Ударная дрель. Мощность 750 Вт. Быстрозажимной патрон AutoLock 1,5-13 мм. 2 скорости. Частота вращения 0-1000 / 0-3000 об/мин. Число ударов 0-16000 / 48000 уд/мин. Мах диаметр сверления бетон/сталь/дерево 18/13/40 мм. Мах / номинальный крутящий момент 36 / 2,2 Нм. Реверс. Электроника. Блокировка шпинделя. Боковая рукоятка. Кейс. Вес 2,6 кг. | 1 | 200 | Россия | 1 | 148
| 402005153 | Дрель ударная (шуруповёрт) BOSCH GSB 19-2 RE арт.0.601.17B.500 | Есть | 178 | Ударная дрель. Мощность 850 Вт. Быстрозажимной патрон AutoLock 1,5-13 мм. 2 скорости. Частота вращения 0-1000 / 0-3000 об/мин. Число ударов 0-16000 / 48000 уд/мин. Мах диаметр сверления бетон/сталь/дерево 18/13/40 мм. Мах / номинальный крутящий момент 36 / 2,2 Нм. Реверс. Электроника. Блокировка шпинделя. Боковая рукоятка. Кейс. Вес 2,6 кг. | 1 | 200 | Швейцария | 1 | 166
| 402005154 | Дрель ударная (шуруповёрт) BOSCH GSB 19-2 RE арт.0.601.17B.600 | Есть | 168 | Ударная дрель. Мощность 850 Вт. Ключевой патрон 1,5-13 мм. 2 скорости. Частота вращения 0-1000 / 0-3000 об/мин. Число ударов 0-17000 / 51000 уд/мин. Мах диаметр сверления бетон/сталь/дерево 18/13/40 мм. Мах / номинальный крутящий момент 36 / 2,2 Нм. Реверс. Электроника. Блокировка шпинделя. Боковая рукоятка. Кейс. Вес 2,6 кг. | 1 | 200 | Швейцария | 1 | 155
| 402005155 | Дрель ударная (шуруповёрт) BOSCH GSB 19-2 REA арт.0.601.17C.500 | Есть | 245 | Ударная дрель с СИСТЕМОЙ ПЫЛЕУДАЛЕНИЯ. Мощность 900 Вт. Быстрозажимной патрон AutoLock 1,5-13 мм. 2 скорости. Частота вращения 0-1000 / 0-3000 об/мин. Число ударов 0-17000 / 51000 уд/мин. Мах диаметр сверления бетон/сталь/дерево 18/13/40 мм. Мах / номинальный крутящий момент 36 / 2,2 Нм. Реверс. Электроника. Блокировка шпинделя. Боковая рукоятка. Кейс. Вес 3,2 кг. | 1 | 200 | Швейцария | 1 | 235
| 402005129 | Дрель ударная (шуруповёрт) BOSCH GSB 20-2 RE арт.0.601.19В.464 | Есть | 178 | Ударная дрель. Мощность 800 Вт. Ключевой ключевой патрон 13 мм. 2 скорости. Частота вращения 0-1100 / 3000 об/мин. Число ударов 0-17600 / 48000 уд/мин. Номинальный крутящий момент 5,2 / 2 Нм. Реверс. Электроника. Блокировка шпинделя. Боковая рукоятка. Кейс. Вес 2,5 кг. | 1 | 200 | Швейцария | 1 | 171
| 402005130 | Дрель ударная (шуруповёрт) BOSCH GSB 20-2 RE арт.0.601.19В.564 | Есть | 198 | Ударная дрель. Мощность 800 Вт. Быстрозажимной патрон 13 мм. 2 скорости. Частота вращения 0-1100 / 3000 об/мин. Число ударов 0-17600 / 48000 уд/мин. Номинальный крутящий момент 5,2 / 2 Нм. Реверс. Электроника. Блокировка шпинделя. Боковая рукоятка. Кейс. Вес 2,5 кг. | 1 | 200 | Швейцария | 1 | 188
| 402005133 | Дрель ударная (шуруповёрт) BOSCH GSB 20-2 RET арт.0.601.19В.964 | Есть | 206 | Ударная дрель. Мощность 1010 Вт. Быстрозажимной патрон 13 мм. Металлический корпус. 2 скорости. Частота вращения 0-1100 / 3000 об/мин. Число ударов 0-17600 / 48000 уд/мин. Номинальный крутящий момент 3,9 / 1,5 Нм. Реверс. Электроника. Система поддержания числа оборотов Constant-Electronic. Предварительный выбор крутящего момента. Блокировка шпинделя. Муфта. Боковая рукоятка. Кейс. Вес 2,6 кг. | 1 | 200 | Швейцария | 1 | 196
| 402005131 | Дрель ударная (шуруповёрт) BOSCH GSB 22-2 RE арт.0.601.146.561 | Есть | 206 | Ударная дрель. Мощность 1010 Вт. Быстрозажимной патрон 13 мм. 2 скорости. Частота вращения 0-1000 / 2800 об/мин. Число ударов 0-16000 / 44800 уд/мин. Номинальный крутящий момент 6,3 / 2,4 Нм. Реверс. Электроника. Блокировка шпинделя. Боковая рукоятка. Кейс. Вес 2,8 кг. | 1 | 200 | Швейцария | 1 | 196
| 402005134 | Дрель ударная (шуруповёрт) BOSCH GSB 22-2 RCE арт.0.601.146.761 | Есть | 220 | Ударная дрель. Мощность 1200 Вт. Быстрозажимной патрон 13 мм. 2 скорости. Частота вращения 0-1000 / 2800 об/мин. Число ударов 0-16000 / 44800 уд/мин. Номинальный крутящий момент 4,9 / 1,9 Нм. Реверс. Электроника. Система поддержания числа оборотов Constant-Electronic. Блокировка шпинделя. Муфта. Дополнительная рукоятка. Кейс. Вес 2,8 кг. | 1 | 200 | Швейцария | 1 | 211
| 402005132 | Дрель ударная (шуруповёрт) BOSCH GSB 90-2 E арт.0.601.183.708 | Есть | 584 | Ударная дрель. Мощность 1150 Вт. Ключевой ключевой патрон с фиксатором 16 мм. 2 скорости. Частота вращения 0-920 / 2800 об/мин. Число ударов 0-19000 / 56000 уд/мин. Номинальный крутящий момент 9,1 / 3,0 Нм. Реверс. Электроника. Блокировка шпинделя. Боковая рукоятка. D-образная рукоятка. Кейс. Вес 4,0 кг. | 1 |  | Швейцария | 1 | 558
4 | 4249 | AEG
| 402005156 | Дрель (шуруповёрт) ударная AEG SB 20 2E арт.411000 | Есть | 141 | Дрель (шуруповёрт) ударная, 2 режима, система FIXTEC для быстрой смены принадлежностей, 750 Вт, планетарный редуктор, металлический бесключевой патрон 1,5-13 мм, две скорости 0-1000 / 0-3200 об/мин, 0-40500 ударов/мин, 56 Нм, реверс, мах диаметр сверления бетон/cталь/дерево 20/13/40 мм, схема электронного управления, предохранительная муфта, обрезиненная рукоятка, антивибрационная система, вес 2,8 кг, кейс, дополнительная рукоятка, ограничитель глубины сверления. | 1 | 200 | Китай | 1 | 131
| 402005157 | Дрель (шуруповёрт) ударная AEG SB 22 2E арт.411030 | Есть | 171 | Дрель (шуруповёрт) ударная, 2 режима, система FIXTEC для быстрой смены принадлежностей, 1010 Вт, планетарный редуктор, металлический бесключевой патрон 1,5-13 мм, две скорости 0-1000 / 0-3200 об/мин, 0-40500 ударов/мин, 60 Нм, реверс, мах диаметр сверления бетон/cталь/дерево 22/13/40 мм, схема электронного управления, предохранительная муфта, обрезиненная рукоятка, антивибрационная система, вес 2,9 кг, кейс, дополнительная рукоятка, ограничитель глубины сверления. | 1 | 200 | Китай | 1 | 163
| 402005139 | Дрель (шуруповёрт) ударная AEG SBE 570 R арт.330965 | Есть | 78 | Дрель (шуруповёрт) ударная, 570 Вт, металлический БЗП 1,5-13 мм, 0-2700 об/мин, 23 Нм, реверс, мах диаметр сверления бетон/cталь/дерево 15/13/30 мм, схема электронного управления, вес 1,7 кг, дополнительная рукоятка, ограничитель глубины. | 1 | 200 | Китай | 1 | 65
| 402005140 | Дрель (шуруповёрт) ударная AEG SBE 630 R арт.412799 | Есть | 100 | Дрель (шуруповёрт) ударная, 2 режима, 630 Вт, металлический бесключевой патрон 1,5-13 мм, 0-2800 об/мин, 0-40500 ударов/мин, 21 Нм, реверс, мах диаметр сверления бетон/cталь/дерево 15/13/30 мм, схема электронного управления, вес 1,75 кг, кейс, дополнительная рукоятка, ограничитель глубины сверления. | 1 | 200 | Китай | 1 | 88
| 402005141 | Дрель (шуруповёрт) ударная AEG SBE 630 R SuperTorque арт.380856 | Есть | 134 | Дрель (шуруповёрт) ударная для особо тяжёлого сверления, 2 режима, 630 Вт, планетарный редуктор, металлический бесключевой патрон 1,5-13 мм, 0-950 об/мин, 0-40500 ударов/мин, 59 Нм, реверс, мах диаметр сверления бетон/камень/cталь/дерево 16/20/13/40 мм, схема электронного управления, обрезиненная рукоятка, вес 1,9 кг, кейс, дополнительная рукоятка, ограничитель глубины сверления. | 1 | 200 | Китай | 1 | 124
| 402005142 | Дрель (шуруповёрт) ударная AEG SB2E 750 R SuperTorque арт.380187 | Есть | 137 | Дрель (шуруповёрт) ударная для особо тяжёлого сверления, 2 режима, 750 Вт, планетарный редуктор, металлический бесключевой патрон 1,5-13 мм, две скорости 0-1200 / 0-3400 об/мин, 0-31500 ударов/мин, 62/30 Нм, реверс, мах диаметр сверления бетон/камень/cталь/дерево 20/22/13/40 мм, схема электронного управления, обрезиненная рукоятка, вес 2,45 кг, кейс, дополнительная рукоятка, ограничитель глубины сверления. | 1 | 200 | Китай | 1 | 127
| 402005143 | Дрель (шуруповёрт) ударная AEG SB2E 750 RX SuperTorque арт.380174 | Есть | 150 | Дрель (шуруповёрт) ударная для особо тяжёлого сверления, 2 режима, 750 Вт, планетарный редуктор, функция FIXTEC, БЫСТРОСМЕННЫЙ безключевой металлический патрон 1,5-13 мм, две скорости 0-1200 / 0-3400 об/мин, 0-31500 ударов/мин, 62/30 Нм, реверс, мах диаметр сверления бетон/камень/cталь/дерево 20/22/13/40 мм, схема электронного управления, обрезиненная рукоятка, вес 2,45 кг, кейс, дополнительная рукоятка, ограничитель глубины сверления. | 1 | 200 | Китай | 1 | 141
| 402005144 | Дрель (шуруповёрт) ударная AEG SB2E 850 RS арт.364889 | Есть | 174 | Дрель (шуруповёрт) ударная, 2 режима, 850 Вт, планетарный редуктор с алюминиевым корпусом, безключевой металлический патрон 1,5-13 мм, две скорости 0-1350 / 0-3200 об/мин, 0-31500 ударов/мин, 51/28 Нм, реверс, мах диаметр сверления бетон/cталь/дерево 20/13/40 мм, антивибрационная система, схема электронного управления, защитная муфта, обрезиненная рукоятка, вес 2,9 кг, кейс, дополнительная рукоятка, ограничитель глубины сверления. | 1 | 200 | Китай | 1 | 166
| 402005145 | Дрель (шуруповёрт) ударная AEG SB2E 1010 RS арт.364660 | Есть | 185 | Дрель (шуруповёрт) ударная, 2 режима, 1010 Вт, планетарный редуктор с алюминиевым корпусом, безключевой металлический патрон 1,5-13 мм, две скорости 0-1450 / 0-3400 об/мин, 0-54400 ударов/мин, 54/30 Нм, реверс, мах диаметр сверления бетон/cталь/дерево 20/16/40 мм, антивибрационная система, схема электронного управления, защитная муфта, обрезиненная рукоятка, вес 3,1 кг, кейс, дополнительная рукоятка, ограничитель глубины сверления. | 1 | 200 | Китай | 1 | 175
| 402005146 | Дрель (шуруповёрт) ударная AEG SB2 1010 D SuperTorque арт.390156 | Есть | 369 | Дрель (шуруповёрт) ударная для особо тяжёлого сверления, 2 режима, 1010 Вт, планетарный редуктор с алюминиевым корпусом, шпиндель М18, ключевой патрон 3-16 мм, две скорости 0-800 / 0-1800 об/мин, 0-28800 ударов/мин, 88/67 Нм, мах диаметр сверления бетон/камень/cталь/дерево 35/40/16/50 мм, вес 4,2 кг, кейс, дополнительная рукоятка, ограничитель глубины сверления. | 1 |  | Германия | 1 | 351
2 | 4255 | Перемешиватели профессиональные
4 | 4256 | PROTOOL
| 403001005 | Перемешиватель PROTOOL MXP 800 E | Есть | 9316 | Перемешиватель, 780 Вт, шпиндель М14, зажимная шейка 43 мм, 340-900 об/мин, мах диаметр насадки 120 мм, электронная регулировка скорости, плавный пуск, вес 2,5 кг, БЕЗ МЕШАЛКИ. | 1 |  | Чехия
| 403001001 | Перемешиватель PROTOOL MXP 1000 EQ | Есть | 11810 | Перемешиватель, 950 Вт, шпиндель М14, зажимная шейка 57 мм, 250-720 об/мин, мах диаметр насадки 120 мм, электронная регулировка скорости, плавный пуск, система быстрой смены кабеля, вес 4,3 кг, БЕЗ МЕШАЛКИ. | 1 |  | Чехия
| 403001002 | Перемешиватель PROTOOL MXP 1200 EQ | Есть | 18730 | Перемешиватель, 1200 Вт, шпиндель М14, зажимная шейка 57 мм, 300-650 об/мин, мах диаметр насадки 140 мм, электронная регулировка скорости, плавный пуск, система поддержания постоянной скорости, контроль температуры, защита сети от перегрузки, вес 5,7 кг, БЕЗ МЕШАЛКИ. | 1 |  | Чехия
| 403001013 | Перемешиватель PROTOOL MXP 1200 EQ Set | Есть | 19830 | Перемешиватель, 1200 Вт, шпиндель М14, зажимная шейка 57 мм, 300-650 об/мин, мах диаметр насадки 140 мм, электронная регулировка скорости, плавный пуск, система поддержания постоянной скорости, контроль температуры, защита сети от перегрузки, вес 5,7 кг, БЕЗ МЕШАЛКИ. | 1 |  | Чехия
| 403001003 | Перемешиватель PROTOOL MXP 1202 EQ | Есть | 21540 | Перемешиватель, 1200 Вт, шпиндель М14, зажимная шейка 57 мм, две скорости 150-300/300-650 об/мин, мах диаметр насадки 140 мм, электронная регулировка скорости, плавный пуск, система поддержания постоянной скорости, контроль температуры, защита сети от перегрузки, вес 6,1 кг, БЕЗ МЕШАЛКИ. | 1 |  | Чехия
| 403001014 | Перемешиватель PROTOOL MXP 1202 EQ Set | Есть | 22640 | Перемешиватель, 1200 Вт, шпиндель М14, зажимная шейка 57 мм, две скорости 150-300/300-650 об/мин, мах диаметр насадки 140 мм, электронная регулировка скорости, плавный пуск, система поддержания постоянной скорости, контроль температуры, защита сети от перегрузки, вес 6,1 кг, БЕЗ МЕШАЛКИ. | 1 |  | Чехия
| 403001004 | Перемешиватель PROTOOL MXP 1602 EQ | Есть | 24900 | Перемешиватель, 1500 Вт, шпиндель М14, зажимная шейка 57 мм, две скорости 150-300/300-650 об/мин, мах диаметр насадки 160 мм, электронная регулировка скорости, плавный пуск, система поддержания постоянной скорости, контроль температуры, защита сети от перегрузки, вес 6,8 кг, БЕЗ МЕШАЛКИ. | 1 |  | Чехия
| 403001015 | Перемешиватель PROTOOL MXP 1602 EQ Set | Есть | 26130 | Перемешиватель, 1500 Вт, шпиндель М14, зажимная шейка 57 мм, две скорости 150-300/300-650 об/мин, мах диаметр насадки 160 мм, электронная регулировка скорости, плавный пуск, система поддержания постоянной скорости, контроль температуры, защита сети от перегрузки, вес 6,8 кг, БЕЗ МЕШАЛКИ. | 1 |  | Чехия
| 403001006 | Перемешиватель PROTOOL MXP 1602 EQ DUO | Есть | 42650 | Перемешиватель, 1500 Вт, система быстрого крепления насадок Fast Fix, зажимная шейка 57 мм, две скорости 100-250/130-350 об/мин, мах диаметр насадки 160 мм, электронная регулировка скорости, плавный пуск, система поддержания постоянной скорости, контроль температуры, защита сети от перегрузки, вес 6,8 кг, две мешалки HS3 Combi 140х600 мм Fast Fix. | 1 |  | Чехия
| 403001016 | Стойка для перемешивателей PROTOOL MSP 57 арт. 619505 | Есть | 31444 | Стойка для перемешивателей с платформой для ёмкостей, диаметр отверстия для крепления миксера 57 мм, регулировка по высоте 1000-1520 мм, мах диаметр ёмкости для перемешивания 400 мм, выключатель, кабель 4 м. | 1 |  | Чехия
4 | 4257 | BOSCH
| 403001008 | Перемешиватель BOSCH GRW 11 E арт.0.601.940.708 | Есть | 469 | Перемешиватель, 1150 Вт, патрон 5/8 дюйма - 16 UNF, шейка шпинделя 43 мм, 280 / 640 об/мин, мах диаметр насадки 200 мм, max момент 105 Нм, вес 4,2 кг, дополнительная рукоятка, переходник 215 мм, мешальная корзина, в коробке. | 1 |  | Германия | 1 | 450
4 | 4258 | METABO
| 403001009 | Дрель-миксер METABO RWE 1100 | Под заказ | 16778 | Перемешиватель, 1100 Вт, шпиндель М14, 0-700 об/мин, 45 Нм, плавный пуск, реверс, дополнительная рукоятка, вес 3,4 кг. |  | 200 | Китай
4 | 4259 | DeWALT
| 403001011 | Перемешиватель DeWALT D 21510 | Есть | 259 | Перемешиватель, 710 Вт, патрон М14, шпиндель 5/8 дюйма, 0-550 об/мин, 50 Нм, 2-х позиционная задняя рукоятка, 3-х позиционная дополнительная рукоятка, вес 3 кг, адаптер М14. | 1 | 200 | Китай | 1 | 245
| 403001012 | Перемешиватель DeWALT D 21520 | Есть | 259 | Перемешиватель, 710 Вт, ключевой патрон 13 мм, шпиндель 5/8 дюйма, 0-550 об/мин, 50 Нм, реверс, 3-х позиционная дополнительная рукоятка, вес 3,4 кг. | 1 | 200 | Китай | 1 | 245
| 403001010 | Перемешиватель DeWALT DW 152 | Есть | 664 | Перемешиватель двухскоростной, 1050 Вт, патрон конус Морзе №2, 0-400 / 0-800 об/мин, 118/58 Нм, реверс, две боковые рукояткки, плечевой упор, вес 7,5 кг. | 1 |  | Германия | 1 | 637
2 | 4260 | Гайковерты сетевые ударные
4 | 4262 | DeWALT
| 404001013 | Ударный гайковерт DeWALT DW 292 | Есть | 347 | Ударный гайковерт, 710 Вт, держатель 1/2 дюйма, 2200 об/мин, 440 Нм, защита от перегрузок, реверс, вес 3,2 кг. |  |  | Чехия | 1 | 333
| 404001014 | Ударный гайковерт DeWALT DW 294 | Есть | 363 | Ударный гайковерт, 710 Вт, держатель 3/4 дюйма, 2200 об/мин, 440 Нм, защита от перегрузок, реверс, вес 3,2 кг. | 1 |  | Чехия | 1 | 348
4 | 4263 | MAKITA
| 404001005 | Ударный гайковерт MAKITA 6905 B | Есть | 380 | Ударный гайковерт, 340 Вт, держатель 1/2 дюйма квадрат, 0-1700 об/мин, 0-2000 ударов/мин, М12-М20, 300 Нм, реверс, вес 2,7 кг, кейс, ключи SW 19, SW 22, SW 24. | 1 |  | Япония | 1 | 362
| 404001007 | Ударный гайковерт MAKITA 6906 | Есть | 495 | Ударный гайковерт, 620 Вт, держатель 3/4 дюйма квадрат, 0-1700 об/мин, 0-1600 ударов/мин, М16-М22, 300 Нм, реверс, вес 5 кг, кейс, дополнительная рукоятка, ключ SW 32. | 1 |  | Япония | 1 | 473
| 404001008 | Ударный шуруповёрт (винтовёрт) MAKITA 6951 | Есть | 278 | Ударный шуруповёрт, 300 Вт, держатель 1/4 дюйма шестигранник, 0-2200 об/мин, 0-3000 ударов/мин, М4-М12, 100 Нм, реверс, вес 1,3 кг, кейс. | 1 | 200 | Япония | 1 | 265
| 404001009 | Ударный гайковерт MAKITA TW 0200 | Есть | 304 | Ударный гайковерт, 380 Вт, держатель 1/2 дюйма квадрат, 0-2200 об/мин, 0-2200 ударов/мин, М12-М22, 200 Нм, реверс, вес 2,1 кг, кейс. | 1 |  | Япония | 1 | 289
| 404001010 | Ударный гайковерт MAKITA TW 0350 | Есть | 289 | Ударный гайковерт, 400 Вт, 1/2 дюйма квадрат, 0-2000 об/мин, 0-2000 ударов/мин, М12-М22, 350 Нм, реверс, вес 2,9 кг, кейс. | 1 |  | Япония | 1 | 277
| 404001015 | Ударный гайковерт MAKITA TW 1000 | Есть | 1059 | Ударный гайковерт, 1300 Вт, патрон квадрат 1 дюйм, 1400 об/мин, 1500 ударов/мин, М24-М30, 1000 Нм, реверс, вес 8,4 кг, кейс. | 1 |  | Япония | 1 | 1013
4 | 4264 | MILWAUKEE
| 404001011 | Ударный гайковерт MILWAUKEE IPWE 400 RQ | Есть | 13671 | Ударный гайковерт для сборочных работ, 725 Вт, 1/2 дюйма внешний квадрат, 0-1700 об/мин, М12-М20, 400 Нм, 0-2600 ударов/мин, реверс, металлический корпус редуктора, быстросменный кабель, вес 2,7 кг. | 1 |  | Германия
| 404001012 | Ударный гайковерт MILWAUKEE IPWE 520 RQ | Есть | 15810 | Ударный гайковерт для сборочных работ, 725 Вт, 3/4 дюйма, 0-1700 об/мин, М16-М24, 520 Нм, 0-2500 ударов/мин, реверс, металлический корпус редуктора, быстросменный кабель, вес 2,8 кг. | 1 |  | Германия
4 | 4265 | BOSCH
| 404001017 | Ударный гайковерт импульсный BOSCH GDS 18 E арт.0.601.436.808 | Есть | 463 | Гайковерт ударный импульсный. Мощность 500 Вт. Диаметр винтов MAX M18. MAX крутящий момент (мягкий) 160 Нм. MAX крутящий момент (жесткий) 250 Нм. Патрон - НАРУЖНЫЙ ЧЕТЫРЕХГРАННИК 1/2 дюйма. Номинальное число оборотов 500-1300 об/мин. Реверс. Вес 3,2 кг. В кробке. | 1 |  | Германия | 1 | 444
| 404001016 | Ударный гайковерт импульсный BOSCH GDS 24 арт.0.601.434.108 | Есть | 771 | Гайковерт ударный импульсный. Мощность 800 Вт. Диаметр винтов MAX M24. MAX крутящий момент (мягкий) 300 Нм. MAX крутящий момент (жесткий) 600 Нм. Патрон - НАРУЖНЫЙ ЧЕТЫРЕХГРАННИК 3/4 дюйма. Номинальное число оборотов 950 об/мин. Вес 5,7 кг. Реверс. Торсионы. | 1 |  | Германия | 1 | 738
| 404001018 | Ударный гайковерт импульсный BOSCH GDS 30 арт.0.601.435.108 | Есть | 874 | Гайковерт ударный импульсный, мощность 920 Вт, держатель квадрат 1 дюйм, номинальное число оборотов 860 об/мин, диаметр винтов мах M30, крутящий момент жёсткий/мягкий 1000/500 Нм, реверс, вес 7,3 кг, дополнительная рукоятка, подвесная скоба, поставляется в картонной коробке. Производство Германия. | 1 |  | Германия | 1 | 836
2 | 4270 | Перфораторы
3 | 4271 | Перфораторы SDS-Plus
4 | 4273 | METABO
| 405001010 | Перфоратор SDS-plus METABO UHE 22 Multi | Под заказ | 14161 | Перфоратор SDS-plus, 705 Вт, 4 режима, БЗП 13 мм, две скорости 0-1050/0-2900 об/мин, 15/6 Нм, 2,2 Дж, 4800 ударов/мин, реверс, блокировка шпинделя, предохранительная муфта, боковая рукоятка, вес 2,7 кг, кейс. |  | 200 | Китай
| 405001011 | Перфоратор SDS-plus METABO UHE 28 Multi | Под заказ | 14699 | Перфоратор SDS-plus, 1010 Вт, 4 режима, БЗП 13 мм, 0-950/0-2600 об/мин, 22/8 Нм, 2,4 Дж, 4400 ударов/мин, реверс, предохранительная муфта, защита от перегрева, код, боковая рукоятка, вес 2,8 кг, кейс. |  | 200 | Китай
| 405001013 | Перфоратор SDS-plus METABO BHE 22 | Под заказ | 11851 | Перфоратор SDS-plus, 660 Вт, 2 режима, 0-1000 об/мин, 11 Нм, 1,8 Дж, 4600 ударов/мин, реверс, автоматическая предохранительная муфта, боковая рукоятка, вес 2,4 кг, кейс. |  | 200 | Китай
| 405001017 | Перфоратор SDS-plus METABO KHE 28 | Под заказ | 14084 | Перфоратор SDS-plus, 1000 Вт, 3 режима, быстросъёмный патрон, 0-1000 об/мин, 20 Нм, 2,5 Дж, 4600 ударов/мин, блокировка шпинделя, предохранительная муфта, код, боковая рукоятка, вес 2,7 кг, кейс. |  | 200 | Китай
| 405001018 | Перфоратор SDS-plus METABO KHE 32 | Под заказ | 18442 | Перфоратор SDS-plus, 900 Вт, 3 режима, быстросъёмный патрон, 0-780 об/мин, 25 Нм, 3,5 Дж, 3800 ударов/мин, реверс, предохранительная муфта, код, боковая рукоятка, вес 3,6 кг, кейс. |  | 200 | Китай
| 405001062 | Перфоратор SDS-plus METABO BHE 26 | Под заказ | 13237 | Перфоратор SDS-plus, 750 Вт, быстросъемный патрон, 2 режима, 0-1000 об/мин, 16 Нм, 2,3 Дж, 4600 ударов/мин, реверс, предохранительная муфта, код, боковая рукоятка, вес 2,6 кг, кейс. |  | 200 | Китай
| 405001063 | Перфоратор SDS-plus METABO KHE 24 SP | Под заказ | 11620 | Перфоратор SDS-plus, 750 Вт, 3 режима, несъемный патрон, 0-1000 об/мин, 14 Нм, 2,3 Дж, 4600 ударов/мин, реверс, предохранительная муфта, боковая рукоятка, вес 2,7 кг, кейс. |  | 200 | Китай
| 405001064 | Перфоратор SDS-plus METABO KHE 26 | Под заказ | 13160 | Перфоратор SDS-plus, 800 Вт, 3 режима, быстросъёмный патрон, 0-1000 об/мин, 16 Нм, 2,3 Дж, 4600 ударов/мин, реверс, предохранительная муфта, код, боковая рукоятка, вес 2,7 кг, кейс. |  | 200 | Китай
| 405001065 | Перфоратор SDS-plus METABO KHE 26 CONTACT | Под заказ | 14315 | Перфоратор SDS-plus для сверления в стенах со скрытой проводкой, 800 Вт, 3 режима, быстросъёмный патрон, 0-1000 об/мин, 16 Нм, 2,3 Дж, 4600 ударов/мин, реверс, предохранительная муфта, код, боковая рукоятка, вес 2,7 кг, кейс. |  | 200 | Китай
| 405001066 | Перфоратор SDS-plus METABO UHE 20 Multi | Под заказ | 13468 | Перфоратор SDS-plus, 705 Вт, 4 режима, БЗП 13 мм, две скорости 0-1000/0-2800 об/мин, 13/5 Нм, 2,2 Дж, 4800 ударов/мин, реверс, блокировка шпинделя, предохранительная муфта, боковая рукоятка, вес 2,6 кг, кейс. |  | 200 | Китай
| 405001082 | Перфоратор SDS-Рlus METABO BHE 20 Compact | Под заказ | 11697 | Перфоратор SDS-Рlus, 450 Вт, 2 режима, 0-1000 об/мин, 8 Нм, 1,6 Дж, 4900 ударов/мин, реверс, автоматическая предохранительная муфта, дополнительная виброгасящая рукоятка, вес 2,1 кг, кейс. |  | 200 | Китай
| 405001108 | Перфоратор SDS-Рlus METABO BHE 20 IDR | Под заказ | 16444 | Перфоратор SDS-Рlus с интегрированной системой пылеудаления, 450 Вт, 2 режима, 0-1000 об/мин, 8 Нм, 0-1,6 Дж, 4900 ударов/мин, реверс, автоматическая предохранительная муфта, дополнительная виброгасящая рукоятка, набор уплотнительных резинок, вес 3,5 кг, кейс. |  | 200 | Китай
| 405001109 | Перфоратор SDS-Рlus METABO P 7911 PORSCHE DESIGN | Под заказ | 50999 | Перфоратор SDS-Рlus с дизайном от Porsche, 705 Вт, 4 режима, две скорости 0-1000 / 0-2800 об/мин, 0-4600 ударов/мин, 15 / 6 Нм, 2 Дж, реверс, автоматическая предохранительная муфта, мах диаметр сверления в бетоне 20 мм / в стали 10 или 6 мм / в дереве 20 или 14 мм, дополнительная виброгасящая рукоятка, вес 3,2 кг, кейс, быстрозажимной партон 1,5-13 мм, два бура SDS-Plus диаметром 6 и 8 мм. |  | 200 | Китай
4 | 4274 | MAKITA
| 405001103 | Перфоратор SDS-plus MAKITA HR 1830 | Есть | 148 | Перфоратор SDS-plus, 440 Вт, 2 режима, 0-1500 об/мин, 1,2 Дж, 5000 ударов/мин, реверс, автоматическая предохранительная муфта, вес 1,7 кг, боковая рукоятка, ограничитель, кейс. | 1 | 200 | Китай | 1 | 138
| 405001019 | Перфоратор SDS-plus MAKITA HR 2010 | Есть | 229 | Перфоратор SDS-plus, 600 Вт, 0-1000 об/мин, 1,7 Дж, 4000 ударов/мин, автоматическая предохранительная муфта, боковая рукоятка, вес 3,1 кг, кейс. | 1 | 200 | Китай | 1 | 218
| 405001020 | Перфоратор SDS-plus MAKITA HR 2020 | Есть | 154 | Перфоратор SDS-plus, 710 Вт, 2 режима, 0-1050 об/мин, 2,2 Дж, 4050 ударов/мин, реверс, автоматическая предохранительная муфта, боковая рукоятка, вес 2,3 кг, кейс. | 1 | 200 | Китай | 1 | 144
| 405001104 | Перфоратор SDS-plus MAKITA HR 2230 | Есть | 160 | Перфоратор SDS-plus, 710 Вт, 2 режима, 0-1050 об/мин, 2,3 Дж, 4500 ударов/мин, реверс, автоматическая предохранительная муфта, вес 2,4 кг, боковая рукоятка, ограничитель, кейс. | 1 | 200 | Китай | 1 | 152
| 405001021 | Перфоратор SDS-plus MAKITA HR 2400 | Есть | 251 | Перфоратор SDS-plus, 750 Вт, 3 режима, 0-1200 об/мин, 1,5 Дж, 4200 ударов/мин, реверс, автоматическая предохранительная муфта, боковая рукоятка, вес 2,4 кг, кейс, насадка для установки долота. | 1 | 200 | Китай | 1 | 240
| 405001067 | Перфоратор SDS-plus MAKITA HR 2432 | Есть | 239 | Перфоратор SDS-plus, 780 Вт, 0-1100 об/мин, 2,7 Дж, 4500 ударов/мин, реверс, автоматическая предохранительная муфта, встроенный пылеотсос, боковая рукоятка, вес 3 кг, кейс. | 1 | 200 | Китай | 1 | 227
| 405001024 | Перфоратор SDS-plus MAKITA HR 2440 | Есть | 157 | Перфоратор SDS-plus, 780 Вт, 2 режима, 0-1100 об/мин, 2,7 Дж, 4500 ударов/мин, реверс, автоматическая предохранительная муфта, боковая рукоятка, вес 2,3 кг, кейс. | 1 | 200 | Китай | 1 | 147
| 405001025 | Перфоратор SDS-plus MAKITA HR 2450 | Есть | 159 | Перфоратор SDS-plus, 780 Вт, 3 режима, 0-1100 об/мин, 2,7 Дж, 4500 ударов/мин, возможность установки долота без дополнительных принадлежностей, реверс, автоматическая предохранительная муфта, боковая рукоятка, вес 2,4 кг, кейс. | 1 | 200 | Китай | 1 | 150
| 405001053 | Перфоратор SDS-plus MAKITA HR 2450 FT | Есть | 200 | Перфоратор SDS-plus, 780 Вт, 3 режима, БЗП 13 мм, 0-1100 об/мин, 2,7 Дж, 4500 ударов/мин, возможность замены SDS-plus на трёхключевой патрон, реверс, лампа точечной подсветки, автоматическая предохранительная муфта, боковая рукоятка, вес 2,6 кг, кейс. | 1 | 200 | Китай | 1 | 189
| 405001068 | Перфоратор SDS-plus MAKITA HR 2455 | Есть | 170 | Перфоратор SDS-plus, 780 Вт, 3 режима, 0-1100 об/мин, 2,7 Дж, 4500 ударов/мин, возможность установки долота без дополнительных принадлежностей, реверс, автоматическая предохранительная муфта, боковая рукоятка, вес 2,8 кг, кейс. | 1 | 200 | Китай | 1 | 162
| 405001105 | Перфоратор SDS-plus MAKITA HR 2460 | Есть | 157 | Перфоратор SDS-plus, 780 Вт, 2 режима, 0-1100 об/мин, 2,7 Дж, 4050 ударов/мин, реверс, автоматическая предохранительная муфта, вес 2,5 кг, боковая рукоятка, ограничитель, кейс. | 1 | 200 | Китай | 1 | 147
| 405001106 | Перфоратор SDS-plus MAKITA HR 2470 | Есть | 172 | Перфоратор SDS-plus, 780 Вт, 3 режима, 0-1100 об/мин, 2,7 Дж, 4050 ударов/мин, установка долота в 40 положениях, реверс, автоматическая предохранительная муфта, вес 2,6 кг, боковая рукоятка, ограничитель, кейс. | 1 | 200 | Китай | 1 | 163
| 405001107 | Перфоратор SDS-plus MAKITA HR 2470 FT | Есть | 210 | Перфоратор SDS-plus, 780 Вт, 3 режима, 0-1100 об/мин, 2,7 Дж, 4050 ударов/мин, установка долота в 40 положениях, реверс, автоматическая предохранительная муфта, вес 2,8 кг, боковая рукоятка, ограничитель, 3-х уклачковый патрон, кейс. | 1 | 200 | Япония | 1 | 200
| 405001110 | Перфоратор SDS-plus MAKITA HR 2810 | Есть | 277 | Перфоратор SDS-plus, 800 Вт, 3 режима, 0-1100 об/мин, 2,93 Дж, 4050 ударов/мин, установка долота в 40 положениях, реверс, автоматическая предохранительная муфта, мах диаметр сверления в бетоне 30 мм, вес 3,3 кг, боковая рукоятка, ограничитель, кейс. | 1 | 200 | Япония | 1 | 263
| 405001111 | Перфоратор SDS-plus MAKITA HR 2811 FT | Есть | 305 | Перфоратор SDS-plus, 800 Вт, быстросъёмный быстрозажимной патрон 1,5-13 мм, 3 режима, 0-1100 об/мин, 2,93 Дж, 4050 ударов/мин, установка долота в 40 положениях, реверс, автоматическая предохранительная муфта, мах диаметр сверления в бетоне 30 мм, вес 3,3 кг, боковая рукоятка, ограничитель, кейс. | 1 | 200 | Япония | 1 | 289
| 405001026 | Перфоратор SDS-plus MAKITA HR 3000 С | Есть | 496 | Перфоратор SDS-plus, 850 Вт, 3 режима, 360-720 об/мин, 5,3 Дж, 1650-3300 ударов/мин, реверс, система стабилизации числа оборотов и ударов, плавный пуск, автоматическая предохранительная муфта, индикаторы, боковая рукоятка, вес 4,6 кг, кейс. | 1 |  | Япония | 1 | 473
| 405001127 | Перфоратор SDS-plus MAKITA HR 3200 С | Есть | 506 | Перфоратор SDS-plus, 850 Вт, 3 режима, 315-630 об/мин, 6,4 Дж, 1650-3300 ударов/мин, мах диаметр буров 32 мм, реверс, система стабилизации числа оборотов и ударов под нагрузкой, плавный пуск, автоматическая предохранительная муфта, индикаторы, боковая рукоятка, вес 4,5 кг, кейс. | 1 |  | Япония | 1 | 483
| 405001128 | Перфоратор SDS-plus MAKITA HR 3210 С | Есть | 569 | Перфоратор SDS-plus, 850 Вт, 3 режима, 315-630 об/мин, 6,4 Дж, 1650-3300 ударов/мин, мах диаметр буров 32 мм, реверс, антивибрационная система, система стабилизации числа оборотов и ударов под нагрузкой, плавный пуск, автоматическая предохранительная муфта, индикаторы, боковая рукоятка, вес 4,5 кг, кейс. | 1 |  | Япония | 1 | 541
| 405001129 | Перфоратор SDS-plus MAKITA HR 3210 FСT | Есть | 641 | Перфоратор SDS-plus, 850 Вт, 3 режима, БЫСТРОСМЕННЫЙ БЫСТРОЗАЖИМНОЙ ПАТРОН 1,5-13 мм, 315-630 об/мин, 6,4 Дж, 1650-3300 ударов/мин, мах диаметр буров 32 мм, реверс, антивибрационная система, система стабилизации числа оборотов и ударов под нагрузкой, плавный пуск, автоматическая предохранительная муфта, индикаторы, боковая рукоятка, вес 4,5 кг, кейс. | 1 |  | Япония | 1 | 613
4 | 4275 | DeWALT
| 405001085 | Перфоратор SDS-plus DeWALT D 25112 | Есть | 181 | Перфоратор SDS-plus, 780 Вт, 2 режима, 0-1150 об/мин, 3,1 Дж, 0-4300 ударов/мин, мах диаметр сверления в бетоне 24 мм, реверс, автоматическая предохранительная муфта, боковая рукоятка, вес 2,55 кг. | 1 | 200 | Китай | 1 | 174
| 405001086 | Перфоратор SDS-plus DeWALT D 25113 K | Есть | 201 | Перфоратор SDS-plus, 800 Вт, 3 режима, 0-1150 об/мин, 3,4 Дж, 0-4300 ударов/мин, мах диаметр сверления в бетоне 26 мм, реверс, автоматическая предохранительная муфта, боковая рукоятка, вес 2,6 кг, кейс. | 1 | 200 | Китай | 1 | 191
| 405001087 | Перфоратор SDS-plus DeWALT D 25114 K | Есть | 246 | Перфоратор SDS-plus, БЫСТРОСМЕННЫЙ ключевой патрон 1,5-13 мм, 800 Вт, 3 режима, 0-1150 об/мин, 3,4 Дж, 0-4300 ударов/мин, мах диаметр сверления в бетоне 26 мм, реверс, автоматическая предохранительная муфта, боковая рукоятка, вес 2,8 кг, кейс. | 1 | 200 | Китай | 1 | 235
| 405001088 | Перфоратор SDS-plus DeWALT D 25213 K | Есть | 218 | Перфоратор SDS-plus, 800 Вт, 3 режима, 0-1150 об/мин, 3,4 Дж, 0-4300 ударов/мин, мах диаметр сверления в бетоне 26 мм, реверс, автоматическая предохранительная муфта, D-образная задняя рукоятка, боковая рукоятка, вес 2,75 кг, кейс. | 1 | 200 | Китай | 1 | 209
| 405001089 | Перфоратор SDS-plus DeWALT D 25313 K | Есть | 358 | Перфоратор SDS-plus, 800 Вт, 3 режима, 0-1150 об/мин, 3,4 Дж, 0-4300 ударов/мин, мах диаметр сверления в бетоне 26 мм, реверс, автоматическая предохранительная муфта, D-образная задняя рукоятка, боковая рукоятка, вес 2,95 кг, кейс. | 1 |  | Чехия | 1 | 343
| 405001090 | Перфоратор SDS-plus DeWALT D 25314 K | Есть | 426 | Перфоратор SDS-plus, БЫСТРОСМЕННЫЙ ключевой патрон 1,5-13 мм, 800 Вт, 3 режима, 0-1150 об/мин, 3,4 Дж, 0-4300 ударов/мин, мах диаметр сверления в бетоне 26 мм, реверс, автоматическая предохранительная муфта, боковая рукоятка, вес 3,1 кг, кейс. | 1 |  | Чехия | 1 | 408
| 405001091 | Перфоратор SDS-plus DeWALT D 25315 K | Есть | 582 | Перфоратор SDS-plus, ИНТЕГРИРОВАННАЯ СИСТЕМА ПЫЛЕУДАЛЕНИЯ, БЫСТРОСМЕННЫЙ ключевой патрон 1,5-13 мм, 800 Вт, 3 режима, 0-1150 об/мин, 3,4 Дж, 0-4300 ударов/мин, мах диаметр сверления в бетоне 26 мм, реверс, автоматическая предохранительная муфта, боковая рукоятка, вес 4,6 кг, кейс. | 1 |  | Чехия | 1 | 558
| 405001060 | Перфоратор SDS-plus DeWALT D 25404 K | Есть | 420 | Перфоратор SDS-plus, 900 Вт, 3 режима, 0-730 об/мин, 0-4,8 Дж, 0-4100 ударов/мин, мах диаметр сверления 32 мм, реверс, автоматическая предохранительная муфта, боковая рукоятка, вес 4,8 кг, кейс. | 1 |  | Чехия | 1 | 402
| 405001061 | Перфоратор SDS-plus DeWALT D 25405 K | Есть | 544 | Перфоратор SDS-plus, 900 Вт, 3 режима, 0-730 об/мин, 0-4,8 Дж, 0-4100 ударов/мин, мах диаметр сверления 32 мм, реверс, автоматическая предохранительная муфта, боковая рукоятка, быстросъемный БЗП 13 мм, вес 4,8 кг, кейс, буры. | 1 |  | Чехия | 1 | 522
4 | 4276 | PROTOOL
| 405001034 | Перфоратор SDS-plus PROTOOL CHP 2 EQ | Есть | 12260 | Перфоратор SDS-plus, 620 Вт, 3 режима, 0-740 об/мин, 2,2 Дж, 0-4300 ударов/мин, мах диаметр сверления в бетоне 24 мм, реверс, автоматическая предохранительная муфта, система быстрой смены кабеля, боковая рукоятка, вес 2,6 кг, кейс. | 1 |  | Чехия
| 405001112 | Перфоратор SDS-plus PROTOOL CHP 2 EQ Set | Есть | 14140 | Перфоратор SDS-plus, 620 Вт, 3 режима, 0-740 об/мин, 2,2 Дж, 0-4300 ударов/мин, мах диаметр сверления в бетоне 24 мм, реверс, автоматическая предохранительная муфта, система быстрой смены кабеля, боковая рукоятка, вес 2,6 кг, кейс. | 1 |  | Чехия
| 405001035 | Перфоратор SDS-plus PROTOOL RHP 2 EQ | Есть | 11260 | Перфоратор SDS-plus, 620 Вт, 2 режима, 0-1000 об/мин, 2,7 Дж, 0-4300 ударов/мин, реверс, автоматическая предохранительная муфта, система быстрой смены кабеля, боковая рукоятка, вес 2,3 кг, кейс. | 1 |  | Чехия
4 | 4277 | BLACK&DECKER
| 405001102 | Перфоратор SDS-plus BLACK&DECKER KD 650 | Есть | 127 | Перфоратор SDS-plus, 600 Вт, 2 режима, 0-900 об/мин, 1,8 Дж, 0-4850 ударов/мин, реверс, max диаметр сверления металл 13 мм / бетон 20 мм / коронкой в бетоне 65 мм / дерево 30 мм, боковая рукоятка, предохранительная муфта, вес 2,7 кг, кейс, пика, плоское долото. | 1 | 200 | Китай | 1 | 102
| 405001042 | Перфоратор SDS-plus BLACK&DECKER KD 960 KC | Есть | 149 | Перфоратор SDS-plus, 750 Вт, 2 режима, 0-900 об/мин, 2,2 Дж, 0-4850 ударов/мин, реверс, max диаметр сверления металл 13 мм / бетон 20 мм / коронкой в бетоне 65 мм / дерево 30 мм, боковая рукоятка, предохранительная муфта, вес 2,9 кг, кейс, пика, плоское долото. |  | 200 | Китай | 1
| 405001041 | Перфоратор SDS-plus BLACK&DECKER XTD 24 CK | Есть | 189 | Перфоратор SDS-plus, 650 Вт, три режима, 0-1100 об/мин, 2,2 Дж, 0-4000 ударов/мин, реверс, мах диаметр сверления в металле 13 мм / дерево 30 мм, бетон 24 мм, предохранительная муфта, вес 2,3 кг, кейс, ключевой патрон 1,5-13 мм, боковая рукоятка, набор долот. |  | 200 | Китай | 1 | 161
4 | 4278 | MILWAUKEE
| 405001130 | Перфоратор SDS-plus MILWAUKEE PFH 26 | Есть | 10137 | Перфоратор SDS-Plus, 725 Вт, два режима, 0-1250 об/мин (под нагрузкой), 0-4500 ударов/мин, 2,9 Дж, мах диаметр сверления в бетоне 26 мм, предохранительная муфта, антивибрационная система, вес 2,4 кг, кейс. | 1 |  | Германия
| 405001131 | Перфоратор SDS-plus MILWAUKEE PH 26 | Есть | 10788 | Перфоратор SDS-Plus, 725 Вт, три плюс один режима, 0-1250 об/мин (под нагрузкой), 0-4500 ударов/мин, 2,9 Дж, мах диаметр сверления в бетоне 26 мм, предохранительная муфта, антивибрационная система, вес 2,4 кг, кейс. | 1 |  | Германия
| 405001132 | Перфоратор SDS-plus MILWAUKEE PH 26 X | Есть | 12648 | Перфоратор SDS-Plus, 725 Вт, три плюс один режима, 0-1250 об/мин (под нагрузкой), 0-4500 ударов/мин, 2,9 Дж, функция FIXTEC быстрая смена патрона, мах диаметр сверления в бетоне 26 мм, предохранительная муфта, антивибрационная система, вес 2,4 кг, кейс. | 1 |  | Германия
| 405001133 | Перфоратор SDS-plus MILWAUKEE PH 28 | Есть | 14415 | Перфоратор SDS-Plus, 820 Вт, три плюс один режима, 0-1250 об/мин (под нагрузкой), 0-4000 ударов/мин, 3,3 Дж, мах диаметр сверления в бетоне 28 мм, металлический корпус редуктора, предохранительная муфта, антивибрационная система, вес 2,6 кг, кейс. | 1 |  | Германия
| 405001134 | Перфоратор SDS-plus MILWAUKEE PH 28 X | Есть | 15810 | Перфоратор SDS-Plus, 820 Вт, три плюс один режима, 0-1250 об/мин (под нагрузкой), 0-4000 ударов/мин, 3,3 Дж, функция FIXTEC быстрая смена патрона, мах диаметр сверления в бетоне 28 мм, металлический корпус редуктора, предохранительная муфта, антивибрационная система, вес 2,6 кг, кейс. | 1 |  | Германия
| 405001135 | Перфоратор SDS-plus MILWAUKEE PH 30 PowerX | Есть | 17205 | Перфоратор SDS-Plus, 1030 Вт, три плюс один режима, 0-1100 об/мин (под нагрузкой), 0-3800 ударов/мин, 3,5 Дж, функция FIXTEC быстрая смена патрона, мах диаметр сверления в бетоне 30 мм, металлический корпус редуктора, предохранительная муфта, антивибрационная система, вес 3,1 кг, кейс. | 1 |  | Германия
| 405001083 | Перфоратор SDS-plus MILWAUKEE PLH 26 QE | Есть | 17391 | Перфоратор SDS-Plus, 770 Вт, три режима, 0-1050 об/мин (под нагрузкой), 0-4500 ударов/мин, 3,3 Дж, мах диаметр сверления в бетоне 26 мм, предохранительная муфта, антивибрационная система, металлический корпус редуктора, быстросменный кабель, вес 2,9 кг, кейс. | 1 |  | Германия
| 405001084 | Перфоратор SDS-plus MILWAUKEE PLH 26 QEX | Есть | 18972 | Перфоратор SDS-Plus/Fixtec, 770 Вт, три режима, 0-1050 об/мин (под нагрузкой), 0-4500 ударов/мин, 3,3 Дж, мах диаметр сверления в бетоне 26 мм, предохранительная муфта, антивибрационная система, металлический корпус редуктора, вес 3,1 кг, кейс, патрон SDS-Plus,патрон бесключевой 13мм, переходник. | 1 |  | Германия
| 405001076 | Перфоратор SDS-plus MILWAUKEE PLH 30 QE | Есть | 19437 | Перфоратор SDS-Plus, 750 Вт, три режима, 0-740 об/мин, 0-4200 ударов/мин, 3,4 Дж, мах диаметр сверления 30 мм, реверс, предохранительная муфта, антивибрационная система, металлический корпус редуктора, вес 3,6 кг, кейс, смазка. | 1 |  | Германия
| 405001077 | Перфоратор SDS-plus MILWAUKEE PLH 30 QEX | Есть | 21018 | Перфоратор SDS-Plus, 750 Вт, три режима, 0-740 об/мин, 0-4200 ударов/мин, 3,4 Дж, мах диаметр сверления 30 мм, реверс, предохранительная муфта, антивибрационная система, металлический корпус редуктора, вес 3,6 кг, кейс, ключевой патрон, FIXTEC переходник, смазка, плоское долото, буры. | 1 |  | Германия
| 405001078 | Перфоратор SDS-plus MILWAUKEE PLH 32 QEX | Есть | 21483 | Перфоратор SDS-Plus, 900 Вт, три режима, 0-800 об/мин, 0-4500 ударов/мин, 3,8 Дж, мах диаметр сверления 32 мм, реверс, предохранительная муфта, антивибрационная система, металлический корпус редуктора, вес 3,6 кг, кейс, бесключевой патрон, FIXTEC переходник, смазка. | 1 |  | Германия
4 | 4279 | BOSCH
| 405001100 | Перфоратор SDS-plus BOSCH GBH 2-18 RE арт.0.611.258.322 | Есть | 141 | Перфоратор SDS-plus, 550 Вт, 2 режима, 450-1550 об/мин, 0-1,7 Дж, 0-3960 ударов/мин, мах диаметр сверления в бетоне 18 мм, реверс, предохранительная муфта, вес 1,9 кг, боковая рукоятка, ограничитель глубины, кейс. | 1 | 200 | Китай | 1 | 131
| 405001092 | Перфоратор SDS-plus BOSCH GBH 2-23 RE арт.0.611.250.404 | Есть | 165 | Перфоратор SDS-plus, 650 Вт, 2 режима, 0-1000 об/мин, 2,5 Дж, 0-4400 ударов/мин, мах диаметр сверления в бетоне 23 мм, реверс, предохранительная муфта, вес 2,3 кг, боковая рукоятка, ограничитель глубины, кейс. | 1 | 200 | Германия | 1 | 157
| 405001099 | Перфоратор SDS-plus BOSCH GBH 2-23 REA арт.0.611.250.500 | Есть | 234 | Перфоратор SDS-plus с СИСТЕМОЙ ПЫЛЕУДАЛЕНИЯ, 650 Вт, 2 режима, 0-1000 об/мин, 2,5 Дж, 0-4400 ударов/мин, мах диаметр сверления в бетоне 23 мм, реверс, предохранительная муфта, вес 2,3 кг, боковая рукоятка, ограничитель глубины, пылесборный мешок, кейс. | 1 | 200 | Германия | 2 | 226
| 405001122 | Перфоратор SDS-plus BOSCH GBH 2-24 DFR арт.0611238762 | Есть | 174 | Перфоратор SDS-plus, 680 Вт, 3 режима, быстросменный патрон, 0-870 об/мин, 2,4 Дж, 0-4850 ударов/мин, мах диаметр сверления в бетоне 24 мм, реверс, предохранительная муфта, вес 2,6 кг, боковая рукоятка, ограничитель глубины, кейс. | 1 | 200 | Германия | 2 | 169
| 405001123 | Перфоратор SDS-plus BOSCH GBH 2-24 DSR арт.0611228708 | Есть | 143 | Перфоратор SDS-plus, 680 Вт, 3 режима, 0-870 об/мин, 2,4 Дж, 0-4850 ударов/мин, мах диаметр сверления в бетоне 24 мм, реверс, предохранительная муфта, вес 2,4 кг, боковая рукоятка, ограничитель глубины, кейс. | 1 | 200 | Германия | 2 | 138
| 405001136 | Перфоратор SDS-plus BOSCH GBH 2-26 DBR арт.0611255560 | Есть | 169 | Перфоратор SDS-plus, 800 Вт, 3 режима, 0-900 об/мин, 3 Дж, 0-4000 ударов/мин, мах диаметр сверления в бетоне 26 мм, реверс, предохранительная муфта, СФЕРИЧЕСКАЯ ЗАДНЯЯ РУКОЯТКА, вес 2,7 кг, боковая рукоятка, кейс. | 1 | 200 | Германия | 2 | 164
| 405001096 | Перфоратор SDS-plus BOSCH GBH 2-26 DFR арт.0.611.254.768 | Есть | 230 | Перфоратор SDS-plus, 800 Вт, 3 режима, 0-900 об/мин, 3 Дж, 0-4000 ударов/мин, мах диаметр сверления в бетоне 26 мм, реверс, предохранительная муфта, вес 2,9 кг, боковая рукоятка, сменный патрон SDS-plus, быстрозажимной сверлильный патрон, кейс. | 1 | 200 | Германия | 1 | 219
| 405001093 | Перфоратор SDS-plus BOSCH GBH 2-26 DRЕ арт.0.611.253.708 | Есть | 206 | Перфоратор SDS-plus, 800 Вт, 3 режима, 0-900 об/мин, 3 Дж, 0-4000 ударов/мин, мах диаметр сверления в бетоне 26 мм, реверс, предохранительная муфта, вес 2,7 кг, боковая рукоятка, кейс. | 1 | 200 | Германия | 1 | 197
| 405001094 | Перфоратор SDS-plus BOSCH GBH 2-26 DRЕ-set арт. 0.611.253.768 | Есть | 212 | Перфоратор SDS-plus, 800 Вт, 3 режима, 0-900 об/мин, 3 Дж, 0-4000 ударов/мин, мах диаметр сверления в бетоне 26 мм, реверс, предохранительная муфта, вес 2,7 кг, боковая рукоятка, ключевой патрон, переходник, кейс. | 1 | 200 | Германия | 1 | 203
| 405001095 | Перфоратор SDS-plus BOSCH GBH 2-26 DRЕ-set арт. 0.611.253.769 | Есть | 212 | Перфоратор SDS-plus, 800 Вт, 3 режима, 0-900 об/мин, 3 Дж, 0-4000 ударов/мин, мах диаметр сверления в бетоне 26 мм, реверс, предохранительная муфта, вес 2,7 кг, боковая рукоятка, 3 сверла, лопатка, пика, кейс. | 1 | 200 | Германия | 1 | 203
| 405001124 | Перфоратор SDS-plus BOSCH GBH 2-26 RЕ арт.0.611.251.708 | Есть | 191 | Перфоратор SDS-plus, 800 Вт, 2 режима, 0-900 об/мин, 3 Дж, 0-4000 ударов/мин, мах диаметр сверления в бетоне 26 мм, реверс, предохранительная муфта, вес 2,7 кг, боковая рукоятка, кейс. | 1 | 200 | Германия | 1 | 181
| 405001101 | Перфоратор SDS-plus BOSCH GBH 3-28 E арт.0.611.239.703 | Есть | 334 | Перфоратор SDS-plus, 720 Вт, 2 режима, 0-800 об/мин, 3,3 Дж, 0-4000 ударов/мин, мах диаметр сверления в бетоне 28 мм, реверс, предохранительная муфта, вес 3,3 кг, боковая рукоятка, кейс. | 1 |  | Германия | 1 | 318
| 405001138 | Перфоратор SDS-plus BOSCH GBH 3-28 DFR арт.0.611.24A.000 | Есть | 321 | Перфоратор SDS-plus, 800 Вт, 4 режима, 0-900 об/мин, 0-3,3 Дж, 0-4000 ударов/мин, мах диаметр сверления в бетоне 28 мм, реверс, предохранительная муфта, система гашения вибраций, вес 3,5 кг, быстросменный быстрозажимной патрон 1,5-13 мм, боковая рукоятка, кейс. | 1 |  | Германия | 1 | 307
| 405001137 | Перфоратор SDS-plus BOSCH GBH 3-28 DRE арт.0.611.23A.000 | Есть | 274 | Перфоратор SDS-plus, 800 Вт, 4 режима, 0-900 об/мин, 0-3,3 Дж, 0-4000 ударов/мин, мах диаметр сверления в бетоне 28 мм, реверс, предохранительная муфта, система гашения вибраций, вес 3,5 кг, боковая рукоятка, кейс. | 1 |  | Германия | 1 | 262
| 405001125 | Перфоратор SDS-plus BOSCH GBH 4-32 DFR арт.0.611.332.100 | Есть | 428 | Перфоратор SDS-plus, 900 Вт, 3 режима, 0-760 об/мин, 5 Дж, 0-3600 ударов/мин, мах диаметр сверления в бетоне 32 мм, реверс, предохранительная муфта, вес 4,7 кг, боковая рукоятка, ограничитель глубины, сменный патрон SDS-plus, кейс. | 1 |  | Германия | 1 | 410
| 405001126 | Перфоратор SDS-plus BOSCH GBH 4-32 DFR-S арт.0.611.332.101 | Есть | 480 | Перфоратор SDS-plus, 900 Вт, 3 режима, 0-760 об/мин, 5 Дж, 0-3600 ударов/мин, мах диаметр сверления в бетоне 32 мм, реверс, предохранительная муфта, вес 4,7 кг, боковая рукоятка, ограничитель глубины, сменный патрон SDS-plus, быстрозажимный сверлильный патрон с переходником, кейс. | 1 |  | Германия | 1 | 459
4 | 4280 | AEG
| 405001113 | Перфоратор SDS-Plus AEG BH 22 E арт.396038 | Есть | 160 | Перфоратор SDS-plus, 650 Вт, 2 режима, 0-1290 об/мин, 0-3700 ударов/мин, 2,7 Дж, мах диаметр сверления в бетоне 22 мм, схема электронного управления, муфта безопасности, реверс, вес 2,4 кг, кейс. | 1 | 200 | Китай | 1 | 151
| 405001139 | Перфоратор SDS-Plus AEG BH 24 E арт.387511 | Есть | 168 | Перфоратор SDS-plus, 720 Вт, 2 режима, 0-1500 об/мин, 0-4500 ударов/мин, 2,7 Дж, мах диаметр сверления в бетоне 24 мм, схема электронного управления, муфта безопасности, реверс, вес 2,4 кг, кейс. | 1 | 200 | Китай | 1 | 160
| 405001114 | Перфоратор SDS-Plus AEG BH 26 LE арт.384600 | Есть | 289 | Перфоратор SDS-plus, 4 режима, 750 Вт, 0-1250 об/мин, 0-4500 ударов/мин, мах диаметр сверления в бетоне 26 мм, антивибрационная система, схема электронного управления, реверс, режим уменьшения удара, вес 2,9 кг, кейс, рукоятка, ограничитель глубины. | 1 |  | Китай | 1 | 277
| 405001115 | Перфоратор SDS-Plus AEG BH 26 LXE арт.384692 | Есть | 317 | Перфоратор SDS-plus, 750 Вт, 4 режима, металлический корпус редуктора, функция FIXTEC, БЫСТРОСМЕННЫЙ ключевой патрон 1,5-13 мм, 0-1200 об/мин, 0-4500 ударов/мин, 32 Дж, мах диаметр сверления в бетоне 26 мм, антивибрационная система, схема электронного управления, муфта безопасности, обрезиненная рукоятка, многопозиционная установка долота, вес 3,1 кг, кейс. | 1 |  | Китай | 1 | 303
| 405001140 | Перфоратор SDS-Plus AEG KH 24 E арт.387500 | Есть | 164 | Перфоратор SDS-plus, 720 Вт, 3 режима, 0-1500 об/мин, 0-4500 ударов/мин, 2,7 Дж, мах диаметр сверления в бетоне 24 мм, схема электронного управления, реверс, вес 2,5 кг, кейс, рукоятка, ограничитель глубины. | 1 | 200 | Китай | 1 | 156
| 405001141 | Перфоратор SDS-Plus AEG KH 24 XE арт.387516 | Есть | 202 | Перфоратор SDS-plus, 3 режима, функция FIXTEC для быстрой смены патрона, 720 Вт, 0-1500 об/мин, 0-4500 ударов/мин, 2,7 Дж, мах диаметр сверления в бетоне 24 мм, схема электронного управления, реверс, вес 2,6 кг, кейс, рукоятка, ограничитель глубины. | 1 | 200 | Китай | 1 | 192
| 405001142 | Перфоратор SDS-Plus AEG KH 26 E арт.387576 | Есть | 194 | Перфоратор SDS-plus, 3 режима, 800 Вт, 0-1500 об/мин, 0-4500 ударов/мин, 2,9 Дж, мах диаметр сверления в бетоне 26 мм, схема электронного управления, реверс, предохранительная муфта, вес 2,6 кг, кейс, рукоятка, ограничитель глубины. | 1 | 200 | Китай | 1 | 184
| 405001143 | Перфоратор SDS-Plus AEG KH 28 Super XE арт.387550 | Есть | 289 | Перфоратор SDS-plus, 3 режима, функция FIXTEC для быстрой смены патрона, 1010 Вт, 0-1500 об/мин, 0-5000 ударов/мин, 3,1 Дж, мах диаметр сверления в бетоне 28 мм, схема электронного управления, реверс, предохранительная муфта, режим уменьшения удара, вес 2,8 кг, кейс, рукоятка, ограничитель глубины, КЛЮЧЕВОЙ ПАТРОН 1,5-13 мм. | 1 | 200 | Китай | 1 | 277
| 405001116 | Перфоратор SDS-Plus AEG PN 3000 R2 арт.392477 | Есть | 165 | Перфоратор SDS-plus, 4 режима, 600 Вт, планетарный редуктор с металлическим корпусом, две скорости 0-970 / 0-3000 об/мин, 0-3800 ударов/мин, 2,7 Дж, мах диаметр сверления в бетоне 24 мм, схема электронного управления, реверс, защитная муфта, обрезиненная рукоятка, многопозиционная установка долота, вес 2,7 кг, кейс, рукоятка, ограничитель глубины. | 1 | 200 | Китай | 1 | 157
| 405001117 | Перфоратор SDS-Plus AEG PN 3000 Super X2 арт.360716 | Есть | 271 | Перфоратор SDS-plus, 4 режима, 1010 Вт, планетарный редуктор с металлическим корпусом, функция FIXTEC, БЫСТРОСМЕННЫЙ ключевой патрон 1,5-13 мм, две скорости 0-970 / 0-3000 об/мин, 0-4000 ударов/мин, 3,1 Дж, мах диаметр сверления в бетоне 30 мм, антивибрационная система, схема электронного управления, реверс, защитная муфта, обрезиненная рукоятка, многопозиционная установка долота, вес 3,4 кг, кейс, рукоятка, ограничитель глубины. | 1 | 200 | Китай | 1 | 258
| 405001118 | Перфоратор SDS-Plus AEG PN 3000 X2 арт.360687 | Есть | 226 | Перфоратор SDS-plus, 4 режима, 800 Вт, планетарный редуктор с металлическим корпусом, функция FIXTEC, БЫСТРОСМЕННЫЙ ключевой патрон 1,5-13 мм, две скорости 0-1050 / 0-3260 об/мин, 0-4000 ударов/мин, 3 Дж, мах диаметр сверления в бетоне 26 мм, антивибрационная система, схема электронного управления, реверс, защитная муфта, обрезиненная рукоятка, многопозиционная установка долота, вес 3,3 кг, кейс, рукоятка, ограничитель глубины. | 1 | 200 | Китай | 1 | 214
| 405001119 | Перфоратор SDS-Plus AEG PN 3000 XN2 арт.379763 | Есть | 208 | Перфоратор SDS-plus, 4 режима, 600 Вт, планетарный редуктор с металлическим корпусом, функция FIXTEC, БЫСТРОСМЕННЫЙ ключевой патрон 1,5-13 мм, две скорости 0-970 / 0-3000 об/мин, 0-3800 ударов/мин, 2,7 Дж, мах диаметр сверления в бетоне 24 мм, схема электронного управления, реверс, защитная муфта, обрезиненная рукоятка, многопозиционная установка долота, вес 3 кг, кейс, рукоятка, ограничитель глубины. | 1 | 200 | Китай | 1 | 199
| 405001120 | Перфоратор SDS-Plus AEG PN 3500 арт.365169 | Есть | 337 | Перфоратор SDS-plus, 3 режима, 750 Вт, редуктор с металлическим корпусом, 0-970 об/мин, 0-4200 ударов/мин, 3,4 Дж, мах диаметр сверления в бетоне 30 мм, антивибрационная система, схема электронного управления, реверс, защитная муфта, обрезиненная рукоятка, многопозиционная установка долота, вес 3,4 кг, кейс, рукоятка, ограничитель глубины. | 1 |  | Китай | 1 | 321
| 405001121 | Перфоратор SDS-Plus AEG PN 3500 X арт.379417 | Есть | 369 | Перфоратор SDS-plus, 3 режима, 750 Вт, редуктор с металлическим корпусом, функция FIXTEC, БЫСТРОСМЕННЫЙ ключевой патрон 1,5-13 мм, 0-970 об/мин, 0-4200 ударов/мин, 3,4 Дж, мах диаметр сверления в бетоне 30 мм, антивибрационная система, схема электронного управления, реверс, защитная муфта, обрезиненная рукоятка, многопозиционная установка долота, вес 3,6 кг, кейс, рукоятка, ограничитель глубины. | 1 |  | Китай | 1 | 351
3 | 4286 | Перфораторы SDS-Max
4 | 4288 | DeWALT
| 405002005 | Перфоратор SDS-Max DeWALT D 25500 K | Есть | 603 | Перфоратор SDS-max, 2 режима, 1050 Вт, 137-275 об/мин, 9 Дж, 1306-2612 ударов/мин, плавный пуск, система демпфирования, боковая рукоятка, вес 5,95 кг, кейс, смазка. | 1 |  | Чехия | 1 | 577
| 405002006 | Перфоратор SDS-Max DeWALT D 25600 K | Есть | 624 | Перфоратор SDS-max, 2 режима, 1150 Вт, 140-280 об/мин, 10 Дж, 1330-2660 ударов/мин, плавный пуск, система демпфирования, индикатор износа щёток, боковая рукоятка, вес 6,2 кг, кейс, смазка. | 1 |  | Чехия | 1 | 596
| 405002020 | Перфоратор SDS-Max DeWALT D 25700 K | Есть | 712 | Перфоратор SDS-max, 2 режима, 1250 Вт, 132-265 об/мин, 13 Дж, 1225-2450 ударов/мин, плавный пуск, защитная муфта, система демпфирования, индикатор износа щёток, боковая рукоятка, вес 7,8 кг, кейс, смазка. | 1 |  | Чехия | 1 | 682
| 405002025 | Перфоратор SDS-Max DeWALT D 25701 K | Есть | 784 | Перфоратор SDS-max, 2 режима, 1300 Вт, 137-275 об/мин, 2-14 Дж, 1260-2520 ударов/мин, защитная муфта, виброгасящая задняя рукоятка, индикатор износа щёток, вес 8,3 кг, кейс, боковая рукоятка, смазка. | 1 |  | Чехия | 1 | 751
| 405002026 | Перфоратор SDS-Max DeWALT D 25730 K | Есть | 912 | Перфоратор SDS-max, 2 режима, 1500 Вт, 125-250 об/мин, 3-18 Дж, 1150-2300 ударов/мин, защитная муфта, виброгасящая задняя рукоятка, индикатор износа щёток, вес 9,5 кг, кейс, боковая рукоятка, смазка. | 1 |  | Чехия | 1 | 872
4 | 4290 | MAKITA
| 405002021 | Перфоратор SDS-Max MAKITA HR 4001 C | Есть | 553 | Перфоратор SDS-max, 2 режима, 1100 Вт, 235-480 об/мин, 9,5 Дж, 1350-2750 ударов/мин, плавный пуск, система стабилизации оборотов, индикатор износа щёток, боковая рукоятка, ползунковый выключатель, вес 5,9 кг, кейс. | 1 |  | Япония | 1 | 525
| 405002022 | Перфоратор SDS-Max MAKITA HR 4010 C | Есть | 586 | Перфоратор SDS-max, 2 режима, 1100 Вт, 235-480 об/мин, 9,5 Дж, 1350-2750 ударов/мин, сниженая вибрация, плавный пуск, система стабилизации оборотов, индикатор износа щёток, боковая рукоятка, ползунковый выключатель, вес 6,3 кг, кейс. | 1 |  | Япония | 1 | 557
| 405002023 | Перфоратор SDS-Max MAKITA HR 4011 C | Есть | 606 | Перфоратор SDS-max, 2 режима, 1100 Вт, 235-480 об/мин, 9,5 Дж, 1350-2750 ударов/мин, плавный пуск, система стабилизации оборотов, индикатор износа щёток, боковая рукоятка, амортизированная задняя рукоятка, вес 6,3 кг, кейс, смазка. | 1 |  | Япония | 1 | 578
| 405002010 | Перфоратор SDS-Max MAKITA HR 4500 C | Есть | 606 | Перфоратор SDS-max, 2 режима, 1300 Вт, 120-240 об/мин, 8,3 Дж, 1250-2550 ударов/мин, предварительная установка числа оборотов и ударов, плавный пуск, система стабилизации оборотов, система демпфирования, предохранительная муфта, индикатор износа щёток, боковая рукоятка, D-образная боковая рукоятка, вес 7,8 кг, кейс, смазка. | 1 |  | Япония | 1 | 578
| 405002038 | Перфоратор SDS-Max MAKITA HR 4501 C | Есть | 663 | Перфоратор SDS-max, 2 режима, 1350 Вт, 130-280 об/мин, 2,7-13 Дж, 1250-2550 ударов/мин, мах диаметр бура 45 мм, предварительная установка числа оборотов и ударов, плавный пуск, система стабилизации оборотов, предохранительная муфта, индикатор износа щёток, вес 7,8 кг, кейс, боковая рукоятка, смазка. | 1 |  | Япония | 1 | 630
| 405002039 | Перфоратор SDS-Max MAKITA HR 4510 C | Есть | 696 | Перфоратор SDS-max, 2 режима, 1350 Вт, 130-280 об/мин, 2,7-13 Дж, 1250-2550 ударов/мин, мах диаметр бура 45 мм, предварительная установка числа оборотов и ударов, плавный пуск, система стабилизации оборотов, антивибрационная система, предохранительная муфта, индикатор износа щёток, вес 8,4 кг, кейс, боковая рукоятка, смазка. | 1 |  | Япония | 1 | 662
| 405002040 | Перфоратор SDS-Max MAKITA HR 4511 C | Есть | 706 | Перфоратор SDS-max, 2 режима, 1350 Вт, 130-280 об/мин, 2,7-13 Дж, 1250-2550 ударов/мин, мах диаметр бура 45 мм, предварительная установка числа оборотов и ударов, плавный пуск, система стабилизации оборотов, антивибрационная система, предохранительная муфта, индикатор износа щёток, вес 8,5 кг, кейс, боковая рукоятка, смазка. | 1 |  | Япония | 1 | 672
| 405002011 | Перфоратор SDS-Max MAKITA HR 5001 C | Есть | 696 | Перфоратор SDS-max, 2 режима, 1500 Вт, 120-240 об/мин, 17,5 Дж, 1100-2150 ударов/мин, предварительная установка числа оборотов и ударов, плавный пуск, система стабилизации оборотов, система демпфирования, предохранительная муфта, индикатор износа щёток, боковая рукоятка, D-образная боковая рукоятка, вес 10,8 кг, кейс, смазка. | 1 |  | Япония | 1 | 662
| 405002030 | Перфоратор SDS-Max MAKITA HR 5201 C | Есть | 739 | Перфоратор SDS-max, 2 режима, 1500 Вт, 130-260 об/мин, 19,7 Дж, 1075-2150 ударов/мин, плавный пуск, система стабилизации оборотов, предохранительная муфта, индикатор износа щёток, индикатор неисправности кабеля и включателя, вес 10,8 кг, боковая рукоятка, кейс. | 1 |  | Япония | 1 | 704
| 405002031 | Перфоратор SDS-Max MAKITA HR 5210 C | Есть | 759 | Перфоратор SDS-max, 2 режима, 1500 Вт, 130-260 об/мин, 19,7 Дж, 1075-2150 ударов/мин, плавный пуск, система стабилизации оборотов, антивибрационная технология AVT, предохранительная муфта, индикатор износа щёток, индикатор неисправности кабеля и включателя, вес 10,8 кг, боковая рукоятка, кейс. | 1 |  | Япония | 1 | 725
| 405002032 | Перфоратор SDS-Max MAKITA HR 5211 C | Есть | 776 | Перфоратор SDS-max, 2 режима, 1500 Вт, 130-260 об/мин, 19,7 Дж, 1075-2150 ударов/мин, плавный пуск, система стабилизации оборотов, антивибрационная технология AVT, антивибрационная задняя рукоятка, предохранительная муфта, индикатор износа щёток, индикатор неисправности кабеля и включателя, вес 10,8 кг, боковая рукоятка, кейс. | 1 |  | Япония | 1 | 756
4 | 4291 | MILWAUKEE
| 405002035 | Перфоратор SDS-Max MILWAUKEE Kango 545 S | Есть | 34410 | Перфоратор SDS-Max, 1300 Вт, два режима, режим мягкого удара, 450 об/мин, 2840 ударов/мин, max диаметр сверления 45 мм, коронками до 100 мм, удар 14 Дж, сверление 12 Дж, плавный пуск, предохранительная муфта, антивибрационная система, металлический корпус редуктора, вес 6,2 кг, боковая рукоятка, кабель 6 м, смазка, пика, кейс. | 1 |  | Германия
| 405002041 | Перфоратор SDS-Max MILWAUKEE Kango 750 S | Есть | 39711 | Перфоратор SDS-Max, 1550 Вт, два режима, режим мягкого удара, 300 об/мин, 2700 ударов/мин, max диаметр сверления бетон 50 мм, коронками до 150 мм, удар 16 Дж, плавный пуск, предохранительная муфта, антивибрационная система, металлический корпус редуктора, вес 8,2 кг, боковая рукоятка, кабель 6 м, смазка, пика, кейс. | 1 |  | Германия
| 405002016 | Перфоратор SDS-Max MILWAUKEE Kango 950 K | Есть | 48732 | Перфоратор, 1700 Вт, шестигранный патрон 21 мм, два режима, 125-250 об/мин, 975-1900 ударов/мин, 7-27 Дж, max диаметр сверления бетон 50 мм, коронками до 150 мм, предохранительная муфта, антивибрационная система, металлический корпус редуктора, три ручки, вес 11,8 кг, кейс, смазка. | 1 |  | Германия
| 405002024 | Перфоратор SDS-Max MILWAUKEE Kango 950 S | Есть | 49848 | Перфоратор SDS-Max, 1700 Вт, два режима, 125-250 об/мин, 975-1900 ударов/мин, 7-27 Дж, max диаметр сверления бетон 50 мм, коронками до 150 мм, предохранительная муфта, антивибрационная система, металлический корпус редуктора, три ручки, вес 11,8 кг, кейс, смазка. | 1 |  | Германия
4 | 4292 | METABO
| 405002017 | Перфоратор SDS-Max METABO KHE 55 | Под заказ | 31327 | Перфоратор SDS-мах, 1050 Вт, 2 режима, 135-275 об/мин, 60 Нм, 9 Дж, 2600 ударов/мин, блокировка шпинделя, предохранительная муфта, код, боковая рукоятка, вес 5,9 кг, смазка, кейс. |  |  | Китай
| 405002018 | Перфоратор SDS-Max METABO KHE 75 | Под заказ | 33121 | Перфоратор SDS-мах, 1150 Вт, 2 режима, 140-280 об/мин, 65 Нм, 10 Дж, 2650 ударов/мин, блокировка шпинделя, предохранительная муфта, код, боковая рукоятка, вес 6,4 кг, смазка, кейс. |  |  | Китай
| 405002033 | Перфоратор SDS-Max METABO KHE 56 | Под заказ | 33290 | Перфоратор SDS-мах, 1300 Вт, 2 режима, 350 / 450 об/мин, 90 Нм, 8 / 14 Дж, 2840 ударов/мин, плавный пуск, поддержание постоянного числа оборотов под нагрузкой, антивибрационная система, самоотключающиеся щётки с индикацией, предохранительная муфта, код, мах диаметр сверления в бетоне бурами 45 мм / в каменной кладке коронками 100 мм, вес 6,7 кг, кейс, дополнительная виброгасящая рукоятка, ограничитель глубины сверления, смазка, салфетка. |  |  | Китай
| 405002034 | Перфоратор SDS-Max METABO KHE 96 | Под заказ | 43684 | Перфоратор SDS-мах, 1700 Вт, 2 режима, 125-250 об/мин, 120 Нм, 7-27 Дж, 1950 ударов/мин, плавный пуск, поддержание постоянного числа оборотов под нагрузкой, антивибрационная система, самоотключающиеся щётки с индикацией, предохранительная муфта, код, мах диаметр сверления в бетоне бурами 50 мм / в каменной кладке коронками 150 мм, вес 11,8 кг, кейс, дополнительная виброгасящая рукоятка, ограничитель глубины сверления, смазка, салфетка. |  |  | Китай
4 | 4293 | BOSCH
| 405002027 | Перфоратор SDS-Max BOSCH GBH 5-40 DЕ арт.0.611.241.708 | Есть | 585 | Перфоратор SDS-max, 2 режима, 1100 Вт, 170-340 об/мин, 2-8,5/10 Дж, 1700-3300 ударов/мин, предохранительная муфта, система стабилизации числа оборотов и ударов, 2-х ступенчатая система гашения вибраций, система TurboPower, вес 6,2 кг, дополнительная рукоятка, салфетка, смазка, кейс. | 1 |  | Германия | 1 | 559
| 405002042 | Перфоратор SDS-Max BOSCH GBH 5-40 DCE арт.0.615.990.527 | Есть | 633 | Перфоратор SDS-max, 2 режима, 1150 Вт, 170-340 об/мин, 2-11 Дж, 1500-3050 ударов/мин, предохранительная муфта, система стабилизации числа оборотов и ударов, 2-х ступенчатая система гашения вибраций, система TurboPower, многопозиционная система установки долот, сервисный индикатор, вес 6,8 кг, дополнительная рукоятка, салфетка, смазка, кейс. | 1 |  | Германия | 1 | 606
| 405002028 | Перфоратор SDS-Max BOSCH GBH 7-46 DE арт.0.611.263.708 | Есть | 709 | Перфоратор SDS-max, 2 режима, 1350 Вт, 145-280 об/мин, 2-13/15 Дж, 1375-2800 ударов/мин, предохранительная муфта, система стабилизации числа оборотов и ударов, система TurboPower, вес 8,2 кг, дополнительная рукоятка, салфетка, смазка, кейс. | 1 |  | Германия | 1 | 679
| 405002029 | Перфоратор SDS-Max BOSCH GBH 11 DE арт.0.611.245.708 | Есть | 811 | Перфоратор SDS-max, 2 режима, 1500 Вт, 120-250 об/мин, 5-18 Дж, 1100-2250 ударов/мин, предохранительная муфта, система стабилизации числа оборотов и ударов, вес 11,1 кг, дополнительная рукоятка, салфетка, смазка, кейс. | 1 |  | Германия | 1 | 777
4 | 4294 | AEG
| 405002036 | Перфоратор SDS-Max AEG KH 5 E арт.398000 | Есть | 575 | Перфоратор SDS-Max, 1200 Вт, 2 режима, алюминиевый корпус редуктора, 0-450 об/мин, 0-2840 ударов/мин, 13 Дж, мах диаметр сверления в бетоне 40 мм, антивибрационная система, схема электронного управления, защитная муфта, обрезиненная рукоятка, многопозиционная установка долота, сервисный нндикатор, индикатор питания, вес 6,6 кг, кейс, дополнительная рукоятка, смазка. | 1 |  | Германия | 1 | 550
| 405002037 | Перфоратор SDS-Max AEG PN 11 E арт.375620 | Есть | 846 | Перфоратор SDS-Max, 1700 Вт, 2 режима, алюминиевый корпус редуктора, 125-250 об/мин, 975-1950 ударов/мин, 7-27 Дж, мах диаметр сверления в бетоне 50 мм, антивибрационная система, схема электронного управления, защитная муфта, обрезиненная рукоятка, многопозиционная установка долота, сервисный нндикатор, вес 11,8 кг, металлический кейс, дополнительная рукоятка, смазка. | 1 |  | Германия | 1 | 809
2 | 4300 | Шлифовальные машины
3 | 4301 | Углошлифовальные машины (болгарки)
4 | 4303 | METABO
| 406001010 | Углошлифовальная машина (болгарка) METABO W 14-125 Ergo | Под заказ | 12212 | Угловая шлифовальная машина (УШМ), 1400 Вт, диск 125 мм, шпиндель М14, 10000 об/мин, 5 Нм, замок шпинделя, блокиратор случайного включения, боковая рукоятка, вес 2,7 кг. |  | 200 | Китай
| 406001011 | Углошлифовальная машина (болгарка) METABO W 14-150 Ergo | Под заказ | 12443 | Угловая шлифовальная машина (УШМ), 1400 Вт, диск 150 мм, шпиндель М14, 10000 об/мин, 5 Нм, замок шпинделя, блокиратор случайного включения, боковая рукоятка, вес 2,7 кг. |  | 200 | Китай
| 406001012 | Углошлифовальная машина (болгарка) METABO WX 21-180 | Под заказ | 13389 | Угловая шлифовальная машина (УШМ), 2100 Вт, диск 180 мм, шпиндель М14, 8500 об/мин, 11 Нм, плавный пуск, замок шпинделя, блокиратор случайного включения, самоотключаемые щётки, боковая рукоятка, вес 4,8 кг. |  | 200 | Китай
| 406001013 | Углошлифовальная машина (болгарка) METABO WX 21-230 | Под заказ | 13389 | Угловая шлифовальная машина (УШМ), 2100 Вт, диск 230 мм, шпиндель М14, 6600 об/мин, 14 Нм, плавный пуск, замок шпинделя, блокиратор случайного включения, самоотключаемые щётки, боковая рукоятка, вес 4,8 кг. |  | 200 | Китай
| 406001014 | Углошлифовальная машина (болгарка) METABO WX 23-230 | Под заказ | 13544 | Угловая шлифовальная машина (УШМ), 2300 Вт, диск 230 мм, шпиндель М14, 6600 об/мин, 17 Нм, плавный пуск, замок шпинделя, блокиратор случайного включения, самоотключаемые щётки, боковая рукоятка, вес 4,9 кг. |  | 200 | Китай
| 406001185 | Углошлифовальная машина (болгарка) METABO WX 23-230 Quick | Под заказ | 13929 | Угловая шлифовальная машина (УШМ), 2300 Вт, диск 230 мм, шпиндель М14, 6600 об/мин, 17 Нм, быстрозажимная гайка, плавный пуск, замок шпинделя, блокиратор случайного включения, самоотключаемые щётки, боковая рукоятка, вес 4,9 кг. |  | 200 | Китай
| 406001015 | Углошлифовальная машина (болгарка) METABO WX 25-230 | Под заказ | 14237 | Угловая шлифовальная машина (УШМ), 2500 Вт, диск 230 мм, шпиндель М14, 6600 об/мин, 18 Нм, плавный пуск, замок шпинделя, блокиратор случайного включения, самоотключаемые щётки, боковая рукоятка, вес 5,3 кг. |  | 200 | Китай
| 406001221 | Углошлифовальная машина (болгарка) METABO W 6-115 | Под заказ | 9802 | Угловая шлифовальная машина (УШМ), 650 Вт, диск 115 мм, шпиндель М14, 10000 об/мин, 1,6 Нм, замок шпинделя, боковая рукоятка, вес 1,5 кг. |  | 200 | Китай
| 406001222 | Углошлифовальная машина (болгарка) METABO W 6-115 К | Под заказ | 9956 | Угловая шлифовальная машина (УШМ), 650 Вт, диск 115 мм, шпиндель М14, 10000 об/мин, 1,6 Нм, замок шпинделя, боковая рукоятка, вес 1,5 кг, кейс. |  | 200 | Китай
| 406001257 | Углошлифовальная машина (болгарка) METABO W 8-115 | Под заказ | 10418 | Угловая шлифовальная машина (УШМ), 800 Вт, алюминиевый корпус редуктора, диск 115 мм, шпиндель М14, 10000 об/мин, 2,2 Нм, замок шпинделя, муфта безопасности Metabo S-automatic, отключающиеся угольные щётки, вес 1,8 кг, быстрозажимной защитный кожух, боковая виброгасящая рукоятка, опорный фланец, зажимная гайка, ключ. |  | 200 | Китай
| 406001258 | Углошлифовальная машина (болгарка) METABO W 8-115 K | Под заказ | 10726 | Угловая шлифовальная машина (УШМ), 800 Вт, алюминиевый корпус редуктора, диск 115 мм, шпиндель М14, 10000 об/мин, 2,2 Нм, замок шпинделя, муфта безопасности Metabo S-automatic, отключающиеся угольные щётки, вес 1,8 кг, кейс, быстрозажимной защитный кожух, боковая виброгасящая рукоятка, опорный фланец, зажимная гайка, ключ. |  | 200 | Китай
| 406001259 | Углошлифовальная машина (болгарка) METABO W 8-125 Quick | Под заказ | 10572 | Угловая шлифовальная машина (УШМ), 800 Вт, алюминиевый корпус редуктора, диск 125 мм, шпиндель М14, 10000 об/мин, 2,2 Нм, замок шпинделя, муфта безопасности Metabo S-automatic, отключающиеся угольные щётки, вес 1,8 кг, быстрозажимной защитный кожух, боковая виброгасящая рукоятка, опорный фланец, быстрозажимная гайка, ключ. |  | 200 | Китай
| 406001260 | Углошлифовальная машина (болгарка) METABO W 8-125 Quick K | Под заказ | 8803 | Угловая шлифовальная машина (УШМ), 800 Вт, алюминиевый корпус редуктора, диск 125 мм, шпиндель М14, 10000 об/мин, 2,2 Нм, замок шпинделя, муфта безопасности Metabo S-automatic, отключающиеся угольные щётки, вес 1,8 кг, кейс, быстрозажимной защитный кожух, боковая виброгасящая рукоятка, опорный фланец, быстрозажимная гайка, ключ. |  | 200 | Китай
| 406001261 | Углошлифовальная машина (болгарка) METABO W 11-125 Quick | Под заказ | 11288 | Угловая шлифовальная машина (УШМ), 1100 Вт, алюминиевый корпус редуктора, диск 125 мм, шпиндель М14, 10000 об/мин, 3 Нм, замок шпинделя, муфта безопасности Metabo S-automatic, отключающиеся угольные щётки, вес 1,8 кг, быстрозажимной защитный кожух, боковая виброгасящая рукоятка, опорный фланец, быстрозажимная гайка, ключ. |  | 200 | Китай
| 406001262 | Углошлифовальная машина (болгарка) METABO W 11-125 Quick K | Под заказ | 11596 | Угловая шлифовальная машина (УШМ), 1100 Вт, алюминиевый корпус редуктора, диск 125 мм, шпиндель М14, 10000 об/мин, 3 Нм, замок шпинделя, муфта безопасности Metabo S-automatic, отключающиеся угольные щётки, вес 1,8 кг, кейс, быстрозажимной защитный кожух, боковая виброгасящая рукоятка, опорный фланец, быстрозажимная гайка, ключ. |  | 200 | Китай
| 406001263 | Углошлифовальная машина (болгарка) METABO W 11-150 Quick | Под заказ | 11365 | Угловая шлифовальная машина (УШМ), 1100 Вт, алюминиевый корпус редуктора, диск 150 мм, шпиндель М14, 9000 об/мин, 3,3 Нм, замок шпинделя, муфта безопасности Metabo S-automatic, отключающиеся угольные щётки, вес 1,8 кг, быстрозажимной защитный кожух, боковая виброгасящая рукоятка, опорный фланец, быстрозажимная гайка, ключ. |  | 200 | Китай
| 406001264 | Углошлифовальная машина (болгарка) METABO WB 11-125 Quick | Под заказ | 11981 | Угловая шлифовальная машина (УШМ), 1100 Вт, алюминиевый корпус редуктора, диск 125 мм, шпиндель М14, 10000 об/мин, 3 Нм, замок шпинделя, ТОРМОЗ ВЫБЕГА, муфта безопасности Metabo S-automatic, отключающиеся угольные щётки, вес 1,8 кг, быстрозажимной защитный кожух, боковая виброгасящая рукоятка, опорный фланец, быстрозажимная гайка, ключ. |  | 200 | Китай
| 406001265 | Углошлифовальная машина (болгарка) METABO WB 11-150 Quick | Под заказ | 12058 | Угловая шлифовальная машина (УШМ), 1100 Вт, алюминиевый корпус редуктора, диск 150 мм, шпиндель М14, 9000 об/мин, 3,3 Нм, замок шпинделя, ТОРМОЗ ВЫБЕГА, муфта безопасности Metabo S-automatic, отключающиеся угольные щётки, вес 1,8 кг, быстрозажимной защитный кожух, боковая виброгасящая рукоятка, опорный фланец, быстрозажимная гайка, ключ. |  | 200 | Китай
| 406001266 | Углошлифовальная машина (болгарка) METABO WE 9-125 Quick | Под заказ | 11519 | Угловая шлифовальная машина (УШМ), 950 Вт, алюминиевый корпус редуктора, диск 125 мм, шпиндель М14, предустановка числа оборотов 3000-10000 об/мин, 2,5 Нм, замок шпинделя, муфта безопасности Metabo S-automatic, отключающиеся угольные щётки, вес 1,9 кг, быстрозажимной защитный кожух, боковая виброгасящая рукоятка, опорный фланец, быстрозажимная гайка, ключ. |  | 200 | Китай
| 406001267 | Углошлифовальная машина (болгарка) METABO WE 9-125 Quick K | Под заказ | 11750 | Угловая шлифовальная машина (УШМ), 950 Вт, алюминиевый корпус редуктора, диск 125 мм, шпиндель М14, предустановка числа оборотов 3000-10000 об/мин, 2,5 Нм, замок шпинделя, муфта безопасности Metabo S-automatic, отключающиеся угольные щётки, вес 1,9 кг, кейс, быстрозажимной защитный кожух, боковая виброгасящая рукоятка, опорный фланец, быстрозажимная гайка, ключ. |  | 200 | Китай
| 406001268 | Углошлифовальная машина (болгарка) METABO WE 14-125 Plus | Под заказ | 12212 | Угловая шлифовальная машина (УШМ), 1400 Вт, алюминиевый корпус редуктора, диск 125 мм, шпиндель М14, предустановка числа оборотов 7000-10500 об/мин, система поддержания числа оборотов под нагрузкой, плавный пуск, защита от перегрузок, защита от повторного включения, 3,3 Нм, замок шпинделя, муфта безопасности Metabo S-automatic, отключающиеся угольные щётки, вес 1,9 кг, быстрозажимной защитный кожух, боковая виброгасящая рукоятка, опорный фланец, быстрозажимная гайка, ключ. |  | 200 | Китай
| 406001269 | Углошлифовальная машина (болгарка) METABO WE 14-125 Plus K | Под заказ | 12520 | Угловая шлифовальная машина (УШМ), 1400 Вт, алюминиевый корпус редуктора, диск 125 мм, шпиндель М14, предустановка числа оборотов 7000-10500 об/мин, система поддержания числа оборотов под нагрузкой, плавный пуск, защита от перегрузок, защита от повторного включения, 3,3 Нм, замок шпинделя, муфта безопасности Metabo S-automatic, отключающиеся угольные щётки, вес 1,9 кг, кейс, быстрозажимной защитный кожух, боковая виброгасящая рукоятка, опорный фланец, быстрозажимная гайка, ключ. |  | 200 | Китай
| 406001270 | Углошлифовальная машина (болгарка) METABO WE 14-150 Plus | Под заказ | 12289 | Угловая шлифовальная машина (УШМ), 1400 Вт, алюминиевый корпус редуктора, диск 150 мм, шпиндель М14, предустановка числа оборотов 6000-900 об/мин, система поддержания числа оборотов под нагрузкой, плавный пуск, защита от перегрузок, защита от повторного включения, 3,5 Нм, замок шпинделя, муфта безопасности Metabo S-automatic, отключающиеся угольные щётки, вес 1,9 кг, быстрозажимной защитный кожух, боковая виброгасящая рукоятка, опорный фланец, быстрозажимная гайка, ключ. |  | 200 | Китай
| 406001271 | Углошлифовальная машина (болгарка) METABO WX 23-180 | Под заказ | 13544 | Угловая шлифовальная машина (УШМ), 2300 Вт, диск 180 мм, шпиндель М14, 8500 об/мин, 14 Нм, плавный пуск, замок шпинделя, блокиратор случайного включения, самоотключаемые щётки, вес 4,9 кг, быстрозажимной защитный кожух, боковая виброгасящая рукоятка, опорный фланец, зажимная гайка, ключ. |  | 200 | Китай
4 | 4304 | MAKITA
| 406001030 | Углошлифовальная машина (болгарка) MAKITA 9069 | Есть | 127 | Угловая шлифовальная машина (УШМ), 2000 Вт, диск 230 мм, шпиндель М14, 6600 об/мин, блокировка шпинделя, блокиратор случайного включения, боковая рукоятка, вес 4,2 кг. | 1 | 200 | Китай | 1 | 116
| 406001032 | Углошлифовальная машина (болгарка) MAKITA 9069 SF | Есть | 147 | Угловая шлифовальная машина (УШМ), 2000 Вт, диск 230 мм, шпиндель М14, 6600 об/мин, плавный пуск, быстрозажимная гайка, блокировка шпинделя, блокиратор случайного включения, боковая рукоятка, вес 4,2 кг. | 1 | 200 | Китай | 1 | 137
| 406001034 | Углошлифовальная машина (болгарка) MAKITA 9077 SF | Есть | 334 | Угловая шлифовальная машина (УШМ), 2000 Вт, диск 180 мм, шпиндель М14, 7600 об/мин, плавный пуск, быстрозажимная гайка, муфта скольжения, блокировка шпинделя, блокиратор случайного включения, боковая рукоятка, вес 5,3 кг. | 1 |  | Китай | 1 | 318
| 406001036 | Углошлифовальная машина (болгарка) MAKITA 9079 SF | Есть | 299 | Угловая шлифовальная машина (УШМ), 2000 Вт, диск 230 мм, шпиндель М14, 6000 об/мин, плавный пуск, быстрозажимная гайка, муфта скольжения, блокировка шпинделя, блокиратор случайного включения, боковая рукоятка, вес 5,3 кг. | 1 |  | Китай | 1 | 285
| 406001255 | Углошлифовальная машина (болгарка) MAKITA 9554 HN | Есть | 85 | Угловая шлифовальная машина (УШМ), 710 Вт, диск 115 мм, шпиндель М14, 10000 об/мин, боковая рукоятка, вес 1,4 кг, в коробке. | 1 | 200 | Китай | 1 | 72
| 406001188 | Углошлифовальная машина (болгарка) MAKITA 9555 HN | Есть | 92 | Угловая шлифовальная машина (УШМ), 710 Вт, диск 125 мм, шпиндель М14, 10000 об/мин, боковая рукоятка, вес 1,4 кг. | 1 | 200 | Китай | 1 | 79
| 406001190 | Углошлифовальная машина (болгарка) MAKITA 9557 HN01 | Есть | 114 | Угловая шлифовальная машина (УШМ), 840 Вт, диск 115 мм, шпиндель М14, 11000 об/мин, вес 1,6 кг. | 1 | 200 | Китай | 1 | 103
| 406001191 | Углошлифовальная машина (болгарка) MAKITA 9558 HN01 | Есть | 112 | Угловая шлифовальная машина (УШМ), 840 Вт, диск 125 мм, шпиндель М14, 11000 об/мин, вес 1,6 кг. | 1 | 200 | Китай | 1 | 100
| 406001292 | Углошлифовальная машина (болгарка) MAKITA 9558 HNK01 | Есть | 129 | Угловая шлифовальная машина (УШМ), 840 Вт, диск 125 мм, шпиндель М14, 11000 об/мин, вес 1,6 кг, кейс. |  | 200 | Китай | 1 | 120
| 406001043 | Углошлифовальная машина (болгарка) MAKITA 9562 CH | Есть | 193 | Угловая шлифовальная машина (УШМ), 1200 Вт, диск 125 мм, шпиндель М14, 11000 об/мин, плавный пуск, система стабилизации оборотов, муфта скольжения, блокировка шпинделя, боковая рукоятка, вес 1,7 кг, шлифовальный круг. | 1 | 200 | Китай | 1 | 183
| 406001044 | Углошлифовальная машина (болгарка) MAKITA 9562 CVH | Есть | 194 | Угловая шлифовальная машина (УШМ), 1200 Вт, диск 125 мм, шпиндель М14, 2800-11000 об/мин, плавный пуск, система стабилизации оборотов, муфта скольжения, блокировка шпинделя, боковая рукоятка, вес 1,7 кг, шлифовальный круг. | 1 | 200 | Китай | 1 | 184
| 406001256 | Углошлифовальная машина (болгарка) MAKITA 9564 HZ | Есть | 160 | Угловая шлифовальная машина (УШМ), 1200 Вт, диск 115 мм, шпиндель М14, 11000 об/мин, предохранительная муфта, боковая рукоятка, вес 1,8 кг, в коробке. | 1 | 200 | Китай | 1 | 152
| 406001048 | Углошлифовальная машина (болгарка) MAKITA 9565 C | Есть | 199 | Угловая шлифовальная машина (УШМ), 1400 Вт, диск 125 мм, шпиндель М14, 11000 об/мин, плавный пуск, система стабилизации оборотов, муфта скольжения, блокировка шпинделя, боковая рукоятка, вес 1,8 кг, шлифовальный круг. | 1 | 200 | Китай | 1 | 189
| 406001049 | Углошлифовальная машина (болгарка) MAKITA 9565 CV | Есть | 190 | Угловая шлифовальная машина (УШМ), 1400 Вт, диск 125 мм, шпиндель М14, 2800-11000 об/мин, плавный пуск, система стабилизации оборотов, муфта скольжения, блокировка шпинделя, боковая рукоятка, вес 1,8 кг, шлифовальный круг. | 1 | 200 | Китай | 1 | 176
| 406001050 | Углошлифовальная машина (болгарка) MAKITA 9565 CVL | Есть | 226 | Угловая шлифовальная машина (УШМ), 1400 Вт, диск 125 мм, шпиндель М14, 2000-6800 об/мин, плавный пуск, система стабилизации оборотов, муфта скольжения, блокировка шпинделя, пластмассовый кожух, боковая рукоятка, вес 1,8 кг, тарельчатый шлифовальный круг. | 1 | 200 | Китай | 1 | 214
| 406001234 | Углошлифовальная машина (болгарка) MAKITA 9565 HZ | Есть | 142 | Угловая шлифовальная машина (УШМ), 1200 Вт, диск 125 мм, шпиндель М14, 11000 об/мин, муфта скольжения, блокировка шпинделя, боковая рукоятка, вес 1,8 кг. | 1 | 200 | Китай | 1 | 132
| 406001051 | Углошлифовальная машина (болгарка) MAKITA 9566 C | Есть | 236 | Угловая шлифовальная машина (УШМ), 1400 Вт, диск 150 мм, шпиндель М14, 9000 об/мин, плавный пуск, система стабилизации оборотов, муфта скольжения, блокировка шпинделя, боковая рукоятка, вес 1,7 кг, шлифовальный круг. | 1 | 200 | Китай | 1 | 224
| 406001052 | Углошлифовальная машина (болгарка) MAKITA 9566 CV | Есть | 237 | Угловая шлифовальная машина (УШМ), 1400 Вт, диск 150 мм, шпиндель М14, 4000-9000 об/мин, плавный пуск, система стабилизации оборотов, муфта скольжения, блокировка шпинделя, боковая рукоятка, вес 1,7 кг, шлифовальный круг. | 1 | 200 | Китай | 1 | 226
| 406001293 | Углошлифовальная машина (болгарка) MAKITA GA 4530 | Есть | 85 | Угловая шлифовальная машина (УШМ), 720 Вт, диск 115 мм, шпиндель М14, 11000 об/мин, блокировка шпинделя, боковая рукоятка, вес 1,7 кг. | 1 | 200 | Китай | 1 | 73
| 406001294 | Углошлифовальная машина (болгарка) MAKITA GA 5021 C | Есть | 194 | Угловая шлифовальная машина (УШМ), 1450 Вт, диск 125 мм, шпиндель М14, 10000 об/мин, плавный пуск, система поддержки числа оборотов под нагрузкой, предохранительная муфта, блокировка шпинделя, боковая рукоятка, вес 2,5 кг. | 1 | 200 | Китай | 1 | 184
| 406001295 | Углошлифовальная машина (болгарка) MAKITA GA 5030 | Есть | 93 | Угловая шлифовальная машина (УШМ), 720 Вт, диск 125 мм, шпиндель М14, 11000 об/мин, блокировка шпинделя, боковая рукоятка, вес 1,7 кг. | 1 | 200 | Китай | 1 | 80
| 406001296 | Углошлифовальная машина (болгарка) MAKITA GA 6021 C | Есть | 190 | Угловая шлифовальная машина (УШМ), 1450 Вт, диск 150 мм, шпиндель М14, 9000 об/мин, плавный пуск, система поддержки числа оборотов под нагрузкой, предохранительная муфта, блокировка шпинделя, боковая рукоятка, вес 2,5 кг. | 1 | 200 | Китай | 1 | 179
| 406001193 | Углошлифовальная машина (болгарка) MAKITA GA 7020 SF | Есть | 172 | Угловая шлифовальная машина (УШМ), 2200 Вт, диск 180 мм, 8500 об/мин, плавный пуск, суперфланец, вес 4,7 кг. |  | 200 | Япония | 1 | 164
| 406001230 | Углошлифовальная машина (болгарка) MAKITA GA 7030 SF01 | Есть | 220 | Угловая шлифовальная машина (УШМ), 2400 Вт, диск 180 мм, 8500 об/мин, плавный пуск, суперфланец, вес 5,1 кг. |  | 200 | Япония | 1 | 210
| 406001231 | Углошлифовальная машина (болгарка) MAKITA GA 7040 SF01 | Есть | 266 | Угловая шлифовальная машина (УШМ), 2600 Вт, диск 180 мм, 8500 об/мин, плавный пуск, суперфланец, вес 5,4 кг. | 1 | 200 | Япония | 1 | 253
| 406001156 | Углошлифовальная машина (болгарка) MAKITA GA 9010 C | Есть | 175 | Угловая шлифовальная машина (УШМ), 2000 Вт, диск 230 мм, 6000 об/мин, блокировка шпинделя, боковая рукоятка, вес 3,5 кг. | 1 | 200 | Япония | 1 | 168
| 406001194 | Углошлифовальная машина (болгарка) MAKITA GA 9020 | Есть | 134 | Угловая шлифовальная машина (УШМ), 2200 Вт, диск 230 мм, 6600 об/мин. | 1 | 200 | Япония | 1 | 123
| 406001195 | Углошлифовальная машина (болгарка) MAKITA GA 9020 SF | Есть | 157 | Угловая шлифовальная машина (УШМ), 2200 Вт, диск 230 мм, 6600 об/мин, плавный пуск, суперфланец. | 1 | 200 | Япония | 1 | 147
| 406001232 | Углошлифовальная машина (болгарка) MAKITA GA 9030 SF01 | Есть | 177 | Угловая шлифовальная машина (УШМ), 2400 Вт, диск 230 мм, 6600 об/мин, плавный пуск, суперфланец, вес 5,1 кг. | 1 | 200 | Япония | 1 | 168
| 406001233 | Углошлифовальная машина (болгарка) MAKITA GA 9040 SF01 | Есть | 210 | Угловая шлифовальная машина (УШМ), 2600 Вт, диск 230 мм, 6600 об/мин, плавный пуск, суперфланец, вес 5,4 кг. | 1 | 200 | Япония | 1 | 200
4 | 4305 | DeWALT
| 406001279 | Углошлифовальная машина (болгарка) DeWALT D 28065 | Есть | 153 | Угловая шлифовальная машина (УШМ), 1250 Вт, диск 125 мм, 9000 об/мин, блокировка шпинделя, быстрая бесключевая регулировка кожуха, самоотключающиеся щётки, вес 2,6 кг, антивибрационная боковая рукоятка. | 1 | 200 | Китай | 1 | 144
| 406001211 | Углошлифовальная машина (болгарка) DeWALT D 28111 | Есть | 81 | Угловая шлифовальная машина (УШМ), 850 Вт, диск 115 мм, М14, 10000 об/мин, блокировка шпинделя, самоотключающиеся щётки, вес 1,6 кг, боковая рукоятка. | 1 | 200 | Китай | 1 | 68
| 406001212 | Углошлифовальная машина (болгарка) DeWALT D 28113 | Есть | 109 | Угловая шлифовальная машина (УШМ), 900 Вт, диск 115 мм, М14, 10000 об/мин, блокировка шпинделя, быстрая бесключевая регулировка кожуха, самоотключающиеся щётки, вес 1,7 кг, антивибрационная боковая рукоятка. | 1 | 200 | Китай | 1 | 98
| 406001213 | Углошлифовальная машина (болгарка) DeWALT D 28130 | Есть | 97 | Угловая шлифовальная машина (УШМ), 900 Вт, диск 125 мм, М14, 10000 об/мин, блокировка шпинделя, самоотключающиеся щётки, вес 1,7 кг, боковая рукоятка. | 1 | 200 | Китай | 1 | 85
| 406001214 | Углошлифовальная машина (болгарка) DeWALT D 28132 C | Есть | 139 | Угловая шлифовальная машина (УШМ), 1200 Вт, диск 125 мм, М14, 10000 об/мин, блокировка шпинделя, быстрая бесключевая регулировка кожуха, самоотключающиеся щётки, вес 1,7 кг, антивибрационная боковая рукоятка. | 1 | 200 | Китай | 1 | 129
| 406001215 | Углошлифовальная машина (болгарка) DeWALT D 28133 | Есть | 136 | Угловая шлифовальная машина (УШМ), 1200 Вт, диск 125 мм, М14, 10000 об/мин, защита от случайного включения, защита от перегрузки, защитная муфта, блокировка шпинделя, быстрая бесключевая регулировка кожуха, самоотключающиеся щётки, вес 1,7 кг, антивибрационная боковая рукоятка. | 1 | 200 | Китай | 1 | 127
| 406001251 | Углошлифовальная машина (болгарка) DeWALT D 28134 | Есть | 95 | Угловая шлифовальная машина (УШМ), 1100 Вт, диск 125 мм, М14, 10000 об/мин, блокировка шпинделя, быстрая бесключевая регулировка кожуха, самоотключающиеся щётки, вес 1,7 кг, боковая рукоятка, в коробке. | 1 | 200 | Китай | 1 | 83
| 406001228 | Углошлифовальная машина (болгарка) DeWALT D 28136 | Есть | 151 | Угловая шлифовальная машина (УШМ), 1500 Вт, диск 125 мм, М14, 2800-10000 об/мин, электронная регулировка скорости, защита от случайного включения, защитная муфта, блокировка шпинделя, быстрая бесключевая регулировка кожуха, самоотключающиеся щётки, вес 2,1 кг, антивибрационная боковая рукоятка. | 1 | 200 | Китай | 1 | 142
| 406001229 | Углошлифовальная машина (болгарка) DeWALT D 28139 | Есть | 85 | Угловая шлифовальная машина (УШМ), 850 Вт, диск 125 мм, М14, 10000 об/мин, блокировка шпинделя, самоотключающиеся щётки, вес 1,6 кг, боковая рукоятка. | 1 | 200 | Китай | 1 | 72
| 406001216 | Углошлифовальная машина (болгарка) DeWALT D 28141 | Есть | 154 | Угловая шлифовальная машина (УШМ), 1400 Вт, диск 150 мм, М14, 9000 об/мин, блокировка шпинделя, быстрая бесключевая регулировка кожуха, самоотключающиеся щётки, вес 2 кг, антивибрационная боковая рукоятка. | 1 | 200 | Чехия | 1 | 142
| 406001143 | Углошлифовальная машина (болгарка) DeWALT D 28401 | Есть | 153 | Угловая шлифовальная машина (УШМ), 2200 Вт, диск 230 мм, 6500 об/мин. | 1 | 200 | Чехия | 1 | 141
| 406001144 | Углошлифовальная машина (болгарка) DeWALT D 28410 | Есть | 201 | Угловая шлифовальная машина (УШМ), 2100 Вт, диск 180 мм, 8500 об/мин, блокировка шпинделя, плавный пуск, быстрая бесключевая регулировка кожуха, антивибрационная пятипозиционная боковая рукоятка, самоотключающиеся щётки, вес 4,7 кг. | 1 | 200 | Чехия | 1 | 191
| 406001145 | Углошлифовальная машина (болгарка) DeWALT D 28411 | Есть | 180 | Угловая шлифовальная машина (УШМ), 2100 Вт, диск 230 мм, 6500 об/мин, блокировка шпинделя, плавный пуск, быстрая бесключевая регулировка кожуха, антивибрационная пятипозиционная боковая рукоятка, самоотключающиеся щётки, вес 4,7 кг. | 1 | 200 | Чехия | 1 | 173
| 406001146 | Углошлифовальная машина (болгарка) DeWALT D 28413 | Есть | 198 | Угловая шлифовальная машина (УШМ), 2200 Вт, диск 180 мм, 8500 об/мин, блокировка шпинделя, плавный пуск, быстрая бесключевая регулировка кожуха, антивибрационная пятипозиционная боковая рукоятка, самоотключающиеся щётки, вес 4,7 кг. | 1 | 200 | Чехия | 1 | 188
| 406001062 | Углошлифовальная машина (болгарка) DeWALT D 28414 | Есть | 193 | Угловая шлифовальная машина (УШМ), 2200 Вт, диск 230 мм, шпиндель М14, 6500 об/мин, плавный пуск, блокировка шпинделя, фиксатор выключателя, антивибрационная боковая рукоятка, вес 4,7 кг. | 1 | 200 | Чехия | 1 | 178
| 406001147 | Углошлифовальная машина (болгарка) DeWALT D 28421 | Есть | 194 | Угловая шлифовальная машина (УШМ), 2300 Вт, диск 230 мм, 6500 об/мин, блокировка шпинделя, плавный пуск, быстрая бесключевая регулировка кожуха, антивибрационная пятипозиционная боковая рукоятка, самоотключающиеся щётки, вес 5,3 кг. | 1 | 200 | Чехия | 1 | 184
| 406001171 | Углошлифовальная машина (болгарка) DeWALT D 28422 | Есть | 207 | Угловая шлифовальная машина (УШМ), 2400 Вт, диск 180 мм, 8500 об/мин, блокировка шпинделя, плавный пуск, антивибрационная пятипозиционная боковая рукоятка, самоотключающиеся щётки, вес 5,3 кг. | 1 | 200 | Чехия | 1 | 198
| 406001148 | Углошлифовальная машина (болгарка) DeWALT D 28423 | Есть | 205 | Угловая шлифовальная машина (УШМ), 2400 Вт, диск 230 мм, 6500 об/мин, блокировка шпинделя, плавный пуск, быстрая бесключевая регулировка кожуха, антивибрационная пятипозиционная боковая рукоятка, трёхпозиционная задняя рукоятка, самоотключающиеся щётки, вес 5,3 кг. | 1 | 200 | Чехия | 1 | 195
| 406001149 | Углошлифовальная машина (болгарка) DeWALT D 28432 C | Есть | 268 | Угловая шлифовальная машина (УШМ), 2400 Вт, диск 230 мм, 6500 об/мин, блокировка шпинделя, плавный пуск, быстрая бесключевая регулировка кожуха, антивибрационная пятипозиционная боковая рукоятка, трёхпозиционная задняя рукоятка, самоотключающиеся щётки, вес 5,3 кг. | 1 | 200 | Чехия | 1 | 255
| 406001224 | Углошлифовальная машина (болгарка) DeWALT D 28490 | Есть | 119 | Угловая шлифовальная машина (УШМ), 2000 Вт, диск 230 мм, М14, 6500 об/мин, блокировка шпинделя, вес 4,6 кг, двухпозиционная боковая рукоятка. | 1 | 200 | Чехия | 1 | 108
| 406001226 | Углошлифовальная машина (болгарка) DeWALT D 28492 | Есть | 123 | Угловая шлифовальная машина (УШМ), 2200 Вт, диск 230 мм, М14, 6500 об/мин, блокировка шпинделя, вес 4,6 кг, двухпозиционная боковая рукоятка. | 1 | 200 | Чехия | 1 | 113
| 406001150 | Углошлифовальная машина (болгарка) DeWALT D 28750 | Есть | 232 | Угловая шлифовальная машина (УШМ), 2400 Вт, диск 230 мм, 5000 об/мин, блокировка шпинделя, плавный пуск, быстрая бесключевая регулировка кожуха, антивибрационная пятипозиционная боковая рукоятка, трёхпозиционная задняя рукоятка, самоотключающиеся щётки, вес 5,3 кг. | 1 | 200 | Чехия | 1 | 220
4 | 4306 | PROTOOL
| 406001063 | Углошлифовальная машина (болгарка) PROTOOL AGP 115 Set арт. 586424 | Есть | 4366 | Угловая шлифовальная машина (УШМ), 800 Вт, диск 115 мм, шпиндель М14, 10000 об/мин, блокировка шпинделя, фиксатор выключателя, боковая рукоятка, вес 2 кг, кейс. | 1 |  | Чехия
| 406001064 | Углошлифовальная машина (болгарка) PROTOOL AGP 125-11 D арт. 633961 | Есть | 5689 | Угловая шлифовальная машина (УШМ), 1100 Вт, диск 125 мм, шпиндель М14, 10000 об/мин, блокировка шпинделя, фиксатор выключателя, боковая рукоятка, вес 2,1 кг. | 1 |  | Чехия
| 406001065 | Углошлифовальная машина (болгарка) PROTOOL AGP 125-14 DE арт. 633967 | Есть | 8632 | Угловая шлифовальная машина (УШМ), 1050 Вт, диск 125 мм, шпиндель М14, 10000 об/мин, быстрозажимная гайка, блокировка шпинделя, фиксатор выключателя, боковая рукоятка, вес 2,1 кг, кейс. | 1 |  | Чехия
| 406001067 | Углошлифовальная машина (болгарка) PROTOOL AGP 180-21 AB FastFix арт. 634785 | Есть | 9487 | Угловая шлифовальная машина (УШМ), 2100 Вт, диск 180 мм, шпиндель М14, 8500 об/мин, плавный пуск, блокировка шпинделя, фиксатор выключателя, боковая рукоятка, вес 4,5 кг. | 1 |  | Чехия
4 | 4307 | BLACK&DECKER
| 406001123 | Углошлифовальная машина (болгарка) BLACK&DECKER CD 115 K | Есть | 64 | Угловая шлифовальная машина (УШМ), 700 Вт, диск 115 мм, шпиндель М14, 10000 об/мин, поворачиваемый на 90 градусов редуктор, блокировка шпинделя, боковая рукоятка, вес 1,8 кг, кейс, отрезной диск по камню. | 1 | 200 | Китай | 1 | 36
| 406001124 | Углошлифовальная машина (болгарка) BLACK&DECKER KG 725 | Есть | 62 | Угловая шлифовальная машина (УШМ), 700 Вт, диск 125 мм, шпиндель М14, 10000 об/мин, поворачиваемый на 90 градусов редуктор, блокировка шпинделя, боковая рукоятка, вес 1,9 кг, отрезной диск по камню. | 1 | 200 | Китай | 1 | 34
| 406001132 | Углошлифовальная машина (болгарка) BLACK&DECKER KG 915 | Есть | 71 | Угловая шлифовальная машина (УШМ), 900 Вт, диск 115 мм, шпиндель М14, 10000 об/мин, блокировка шпинделя, боковая рукоятка, поворачиваемый на 90 градусов редуктор, вес 2,3 кг. | 1 | 200 | Китай | 1 | 43
| 406001125 | Углошлифовальная машина (болгарка) BLACK&DECKER KG 1200 | Есть | 84 | Угловая шлифовальная машина (УШМ), 1200 Вт, диск 125 мм, шпиндель М14, 10000 об/мин, поворачиваемый на 90 градусов редуктор, блокировка шпинделя, боковая рукоятка, вес 2,1 кг, отрезной диск по камню. | 1 | 200 | Китай | 1 | 57
| 406001135 | Углошлифовальная машина (болгарка) BLACK&DECKER KG 2000 | Есть | 121 | Угловая шлифовальная машина (УШМ), 2000 Вт, диск 230 мм, шпиндель М14, 6500 об/мин, плавный пуск, блокировка шпинделя, боковая рукоятка, прорезиненные накладки, поворачиваемый на 90 градусов редуктор, вес 2,4 кг. | 1 | 200 | Китай | 1 | 96
4 | 4308 | MILWAUKEE
| 406001196 | Углошлифовальная машина (болгарка) MILWAUKEE AG 8-115 | Есть | 5487 | Угловая шлифовальная машина (УШМ), 750 Вт, диск 115 мм, шпиндель М14, 10000 об/мин, блокировка шпинделя, бесключевой кожух, вес 1,5 кг, в коробке. | 1 |  | Германия
| 406001197 | Углошлифовальная машина (болгарка) MILWAUKEE AG 8-115 Q | Есть | 5766 | Угловая шлифовальная машина (УШМ), 750 Вт, диск 115 мм, шпиндель М14, 10000 об/мин, блокировка шпинделя, бесключевой кожух, быстросменный кабель, вес 1,5 кг, в коробке. | 1 |  | Германия
| 406001198 | Углошлифовальная машина (болгарка) MILWAUKEE AG 8-125 Q | Есть | 5859 | Угловая шлифовальная машина (УШМ), 750 Вт, диск 125 мм, шпиндель М14, 10000 об/мин, блокировка шпинделя, бесключевой кожух, быстросменный кабель, вес 1,5 кг, в коробке. | 1 |  | Германия
| 406001158 | Углошлифовальная машина (болгарка) MILWAUKEE AG 9-125 QXC | Есть | 6975 | Угловая шлифовальная машина (УШМ), 850 Вт, диск 125 мм, шпиндель М14, 10000 об/мин, быстрозажимная гайка, блокировка шпинделя, плавный пуск, стабилизация скорости, защита от перергрузки, бесключевой кожух, быстросменный кабель, вес 1,8 кг, БЕЗ ДИСКА. | 1 |  | Германия
| 406001159 | Углошлифовальная машина (болгарка) MILWAUKEE AG 9-125 QXE | Есть | 7068 | Угловая шлифовальная машина (УШМ), 850 Вт, диск 125 мм, шпиндель М14, 2700-10000 об/мин, быстрозажимная гайка, блокировка шпинделя, плавный пуск, стабилизация скорости, защита от перергрузки, бесключевой кожух, быстросменный кабель, вес 1,8 кг, БЕЗ ДИСКА. | 1 |  | Германия
| 406001199 | Углошлифовальная машина (болгарка) MILWAUKEE AG 10-125 | Есть | 7812 | Угловая шлифовальная машина (УШМ), 1000 Вт, диск 125 мм, шпиндель М14, 11000 об/мин, блокировка шпинделя, бесключевой кожух, вес 1,9 кг, в коробке. | 1 |  | Германия
| 406001200 | Углошлифовальная машина (болгарка) MILWAUKEE AG 12-125 X | Есть | 8323 | Угловая шлифовальная машина (УШМ), 1200 Вт, диск 125 мм, шпиндель М14, 11000 об/мин, быстрозажимная гайка FIXTEC, блокировка шпинделя, бесключевой кожух, вес 2 кг, в коробке. | 1 |  | Германия
| 406001201 | Углошлифовальная машина (болгарка) MILWAUKEE AG 13-125 X | Есть | 7998 | Угловая шлифовальная машина (УШМ), 1250 Вт, диск 125 мм, шпиндель М14, 11000 об/мин, быстрозажимная гайка FIXTEC, блокировка шпинделя, бесключевой кожух, вес 2,1 кг, в коробке. | 1 |  | Германия
| 406001202 | Углошлифовальная машина (болгарка) MILWAUKEE AG 15-125 XC | Есть | 9858 | Угловая шлифовальная машина (УШМ), 1500 Вт, диск 125 мм, шпиндель М14, 11000 об/мин, быстрозажимная гайка FIXTEC, блокировка шпинделя, бесключевой кожух, стабилизация скорости, вес 2,4 кг, в коробке. | 1 |  | Германия
| 406001205 | Углошлифовальная машина (болгарка) MILWAUKEE AG 16-125 INOX | Есть | 10230 | Угловая шлифовальная машина (УШМ), 1520 Вт, диск 125 мм, шпиндель М14, 2000-7600 об/мин, быстрозажимная гайка FIXTEC, блокировка шпинделя, бесключевой кожух, электронный контроль скорости, быстросменный кабель, вес 2,1 кг, диск, в коробке. | 1 |  | Германия
| 406001204 | Углошлифовальная машина (болгарка) MILWAUKEE AG 16-125 XC | Есть | 9346 | Угловая шлифовальная машина (УШМ), 1520 Вт, диск 125 мм, шпиндель М14, 11000 об/мин, быстрозажимная гайка FIXTEC, блокировка шпинделя, бесключевой кожух, стабилизация скорости, защита от перегрева, вес 2,5 кг, в коробке. | 1 |  | Германия
| 406001297 | Углошлифовальная машина (болгарка) MILWAUKEE AG 16-125 XC DMS | Есть | 9439 | Угловая шлифовальная машина (УШМ), 1520 Вт, диск 125 мм, шпиндель М14, 11000 об/мин, быстрозажимная гайка FIXTEC, блокировка шпинделя, бесключевой кожух, стабилизация скорости, защита от перегрева, защита от случайного включения, вес 2,5 кг, в коробке. | 1 |  | Германия
| 406001161 | Углошлифовальная машина (болгарка) MILWAUKEE AG 16-125 XE | Есть | 9439 | Угловая шлифовальная машина (УШМ), 1520 Вт, диск 125 мм, шпиндель М14, 2600-11000 об/мин, быстрозажимная гайка, блокировка шпинделя, плавный пуск, стабилизация скорости, защита от перергрузки, бесключевой кожух, вес 2,5 кг, БЕЗ ДИСКА. | 1 |  | Германия
| 406001162 | Углошлифовальная машина (болгарка) MILWAUKEE AG 16-150 QXC DMS | Есть | 10044 | Угловая шлифовальная машина (УШМ), 1520 Вт, диск 150 мм, шпиндель М14, 9500 об/мин, быстрозажимная гайка, блокировка шпинделя, защита от случайного включения, плавный пуск, стабилизация скорости, защита от перергрузки, быстросменный кабель, вес 2,7 кг, БЕЗ ДИСКА. | 1 |  | Германия
| 406001272 | Углошлифовальная машина (болгарка) MILWAUKEE AG 21-180 E | Есть | 11067 | Угловая шлифовальная машина (УШМ), 2100 Вт, диск 180 мм, дополнительная защита двигателя, шпиндель М14, 6600 об/мин, мягкий старт, блокировка шпинделя, вес 4,9 кг, защитный кожух, боковая рукоятка, фланцевая гайка, БЕЗ ДИСКА, в коробке. | 1 |  | Германия
| 406001273 | Углошлифовальная машина (болгарка) MILWAUKEE AG 21-230 E | Есть | 10695 | Угловая шлифовальная машина (УШМ), 2100 Вт, диск 230 мм, дополнительная защита двигателя, шпиндель М14, 6600 об/мин, мягкий старт, блокировка шпинделя, вес 5,1 кг, защитный кожух, боковая рукоятка, фланцевая гайка, БЕЗ ДИСКА, в коробке. | 1 |  | Германия
| 406001277 | Углошлифовальная машина (болгарка) MILWAUKEE AG 21-230 E DMS | Есть | 10788 | Угловая шлифовальная машина (УШМ), 2100 Вт, диск 230 мм, дополнительная защита двигателя, шпиндель М14, 6600 об/мин, мягкий старт, блокировка шпинделя, защита от случайного включения, вес 5,1 кг, защитный кожух, боковая рукоятка, фланцевая гайка, БЕЗ ДИСКА, в коробке. | 1 |  | Германия
| 406001298 | Углошлифовальная машина (болгарка) MILWAUKEE AG 24-230 E | Есть | 11253 | Угловая шлифовальная машина (УШМ), 2400 Вт, диск 230 мм, дополнительная защита двигателя, шпиндель М14, 6600 об/мин, мягкий старт, блокировка шпинделя, автоматическое отключение угольных щёток, вес 5,3 кг, защитный кожух, боковая рукоятка, фланцевая гайка, БЕЗ ДИСКА, в коробке. | 1 |  | Германия
| 406001299 | Углошлифовальная машина (болгарка) MILWAUKEE AG 24-230 E DMS | Есть | 11346 | Угловая шлифовальная машина (УШМ), 2400 Вт, диск 230 мм, дополнительная защита двигателя, шпиндель М14, 6600 об/мин, мягкий старт, блокировка шпинделя, защита от случайного включения, автоматическое отключение угольных щёток, вес 5,3 кг, защитный кожух, боковая рукоятка, фланцевая гайка, БЕЗ ДИСКА, в коробке. | 1 |  | Германия
| 406001210 | Углошлифовальная машина (болгарка) MILWAUKEE AGS 15-125 C | Есть | 9951 | Углошлифовальная/зачистная машина, 1500 Вт, диск 125 мм, шпиндель М14, 7600 об/мин, блокировка шпинделя, бесключевой кожух, защита от случайного включения, плавный пуск, электронный контроль скорости, вес 2,4 кг, фильтр-сетка, в коробке. | 1 |  | Германия
| 406001203 | Углошлифовальная машина (болгарка) MILWAUKEE AGV 15-125 XC | Есть | 11160 | Угловая шлифовальная машина (УШМ), 1500 Вт, диск 125 мм, шпиндель М14, 11000 об/мин, быстрозажимная гайка FIXTEC, блокировка шпинделя, бесключевой кожух, стабилизация скорости, автобалансир, вес 2,5 кг, в коробке. | 1 |  | Германия
| 406001160 | Углошлифовальная машина (болгарка) MILWAUKEE AGV 16-125 QXC | Есть | 10788 | Угловая шлифовальная машина (УШМ), 1520 Вт, диск 125 мм, шпиндель М14, 11000 об/мин, быстрозажимная гайка, блокировка шпинделя, автобалансир, плавный пуск, стабилизация скорости, защита от перергрузки, быстросменный кабель, вес 2,6 кг, БЕЗ ДИСКА. | 1 |  | Германия
| 406001163 | Углошлифовальная машина (болгарка) MILWAUKEE AGV 16-180 QXC DMS | Есть | 11160 | Угловая шлифовальная машина (УШМ), 1520 Вт, диск 180 мм, шпиндель М14, 7600 об/мин, быстрозажимная гайка, блокировка шпинделя, автобалансир, защита от случайного включения, плавный пуск, стабилизация скорости, защита от перергрузки, быстросменный кабель, вес 2,9 кг, БЕЗ ДИСКА. | 1 |  | Германия
| 406001274 | Углошлифовальная машина (болгарка) MILWAUKEE AGV 21-230 E | Есть | 12183 | Угловая шлифовальная машина (УШМ), 2100 Вт, диск 230 мм, дополнительная защита двигателя, автобалансир, шпиндель М14, 6600 об/мин, мягкий старт, блокировка шпинделя, вес 5,4 кг, защитный кожух, боковая рукоятка, фланцевая гайка, БЕЗ ДИСКА, в коробке. | 1 |  | Германия
| 406001275 | Углошлифовальная машина (болгарка) MILWAUKEE AGV 21-230 GE | Есть | 12276 | Угловая шлифовальная машина (УШМ), 2100 Вт, диск 230 мм, дополнительная защита двигателя, автобалансир, шпиндель М14, 6600 об/мин, мягкий старт, блокировка шпинделя, поворотная задняя рукоятка, вес 5,4 кг, защитный кожух, боковая рукоятка, фланцевая гайка, БЕЗ ДИСКА, в коробке. | 1 |  | Германия
| 406001276 | Углошлифовальная машина (болгарка) MILWAUKEE AGV 21-230 GEX | Есть | 13206 | Угловая шлифовальная машина (УШМ), 2100 Вт, диск 230 мм, дополнительная защита двигателя, автобалансир, шпиндель М14, 6600 об/мин, мягкий старт, блокировка шпинделя, поворотная задняя рукоятка, вес 5,4 кг, защитный кожух, боковая рукоятка, быстрозажимная гайка FIXTEC, БЕЗ ДИСКА, в коробке. | 1 |  | Германия
| 406001300 | Углошлифовальная машина (болгарка) MILWAUKEE AGV 21-230 GEX DMS | Есть | 13299 | Угловая шлифовальная машина (УШМ), 2100 Вт, диск 230 мм, дополнительная защита двигателя, автобалансир, шпиндель М14, 6600 об/мин, мягкий старт, блокировка шпинделя, защита от случайного включения, поворотная задняя рукоятка, вес 5,4 кг, защитный кожух, боковая рукоятка, быстрозажимная гайка FIXTEC, БЕЗ ДИСКА, в коробке. | 1 |  | Германия
| 406001301 | Углошлифовальная машина (болгарка) MILWAUKEE AGV 24-230 E | Есть | 12834 | Угловая шлифовальная машина (УШМ), 2400 Вт, диск 230 мм, дополнительная защита двигателя, автобалансир, шпиндель М14, 6600 об/мин, мягкий старт, блокировка шпинделя, антивибрационная защита корпуса, автоматическоле отключение угольных щёток, вес 5,5 кг, защитный кожух, антивибрационная боковая рукоятка, фланцевая гайка, БЕЗ ДИСКА, в коробке. | 1 |  | Германия
| 406001302 | Углошлифовальная машина (болгарка) MILWAUKEE AGV 24-230 GE | Есть | 13206 | Угловая шлифовальная машина (УШМ), 2400 Вт, диск 230 мм, дополнительная защита двигателя, автобалансир, шпиндель М14, 6600 об/мин, мягкий старт, блокировка шпинделя, 7-позиционная поворотная рукоятка, антивибрационная защита корпуса, автоматическоле отключение угольных щёток, вес 5,5 кг, защитный кожух, антивибрационная боковая рукоятка, фланцевая гайка, БЕЗ ДИСКА, в коробке. | 1 |  | Германия
| 406001303 | Углошлифовальная машина (болгарка) MILWAUKEE AGV 24-230 GE DMS | Есть | 13299 | Угловая шлифовальная машина (УШМ), 2400 Вт, диск 230 мм, дополнительная защита двигателя, автобалансир, шпиндель М14, 6600 об/мин, мягкий старт, блокировка шпинделя, 7-позиционная поворотная рукоятка, антивибрационная защита корпуса, автоматическоле отключение угольных щёток, защита от случайного включения, вес 5,5 кг, защитный кожух, антивибрационная боковая рукоятка, фланцевая гайка, БЕЗ ДИСКА, в коробке. | 1 |  | Германия
| 406001304 | Углошлифовальная машина (болгарка) MILWAUKEE AGV 26-230 GE | Есть | 14229 | Угловая шлифовальная машина (УШМ), 2600 Вт, диск 230 мм, дополнительная защита двигателя, автобалансир, шпиндель М14, 6600 об/мин, мягкий старт, блокировка шпинделя, 7-позиционная поворотная рукоятка, антивибрационная защита корпуса, автоматическоле отключение угольных щёток, вес 5,6 кг, защитный кожух, антивибрационная боковая рукоятка, фланцевая гайка, БЕЗ ДИСКА, в коробке. | 1 |  | Германия
| 406001305 | Углошлифовальная машина (болгарка) MILWAUKEE AGV 26-230 GE DMS | Есть | 14322 | Угловая шлифовальная машина (УШМ), 2600 Вт, диск 230 мм, дополнительная защита двигателя, автобалансир, шпиндель М14, 6600 об/мин, мягкий старт, блокировка шпинделя, 7-позиционная поворотная рукоятка, антивибрационная защита корпуса, автоматическоле отключение угольных щёток, защита от случайного включения, вес 5,6 кг, защитный кожух, антивибрационная боковая рукоятка, фланцевая гайка, БЕЗ ДИСКА, в коробке. | 1 |  | Германия
| 406001306 | Углошлифовальная машина (болгарка) MILWAUKEE AGVM 24-230 GEX | Есть | 18507 | Угловая шлифовальная машина (УШМ), 2400 Вт, диск 230 мм, дополнительная защита двигателя, B-GUARD система защиты от заклинивания диска, автобалансир, шпиндель М14, 6600 об/мин, мягкий старт, блокировка шпинделя, 7-позиционная поворотная рукоятка, антивибрационная защита корпуса, автоматическоле отключение угольных щёток, вес 5,8 кг, защитный кожух, антивибрационная боковая рукоятка, быстрозажимная гайка, БЕЗ ДИСКА, в коробке. | 1 |  | Германия
| 406001307 | Углошлифовальная машина (болгарка) MILWAUKEE AGVM 24-230 GEX DMS | Есть | 18600 | Угловая шлифовальная машина (УШМ), 2400 Вт, диск 230 мм, дополнительная защита двигателя, B-GUARD система защиты от заклинивания диска, автобалансир, шпиндель М14, 6600 об/мин, мягкий старт, блокировка шпинделя, 7-позиционная поворотная рукоятка, антивибрационная защита корпуса, автоматическоле отключение угольных щёток, защита от случайного включения, вес 5,8 кг, защитный кожух, антивибрационная боковая рукоятка, быстрозажимная гайка, БЕЗ ДИСКА, в коробке. | 1 |  | Германия
| 406001308 | Углошлифовальная машина (болгарка) MILWAUKEE AGVM 26-230 GEX | Есть | 20181 | Угловая шлифовальная машина (УШМ), 2600 Вт, диск 230 мм, дополнительная защита двигателя, B-GUARD система защиты от заклинивания диска, автобалансир, шпиндель М14, 6600 об/мин, мягкий старт, блокировка шпинделя, 7-позиционная поворотная рукоятка, антивибрационная защита корпуса, автоматическоле отключение угольных щёток, вес 5,8 кг, защитный кожух, антивибрационная боковая рукоятка, быстрозажимная гайка, БЕЗ ДИСКА, в коробке. | 1 |  | Германия
| 406001309 | Углошлифовальная машина (болгарка) MILWAUKEE AGVM 26-230 GEX DMS | Есть | 20274 | Угловая шлифовальная машина (УШМ), 2600 Вт, диск 230 мм, дополнительная защита двигателя, B-GUARD система защиты от заклинивания диска, автобалансир, шпиндель М14, 6600 об/мин, мягкий старт, блокировка шпинделя, 7-позиционная поворотная рукоятка, антивибрационная защита корпуса, автоматическоле отключение угольных щёток, защита от случайного включения, вес 5,8 кг, защитный кожух, антивибрационная боковая рукоятка, быстрозажимная гайка, БЕЗ ДИСКА, в коробке. | 1 |  | Германия
| 406001167 | Углошлифовальная машина (болгарка) MILWAUKEE AS 12 QE | Есть | 9253 | Зачистная машина, 1200 Вт, диск 180 мм, шпиндель М14, 1800-4800 об/мин, блокировка шпинделя, защита от перегрева, быстросменный кабель, вес 2,5 кг, защитный щиток для рук, БЕЗ ДИСКА. | 1 |  | Германия
4 | 4309 | BOSCH
| 406001235 | Углошлифовальная машина (болгарка) BOSCH GWS 6-115 арт.0.601.375.908 | Есть | 102 | Угловая шлифовальная машина (болгарка). Мощность 670 Вт. Диск 115 мм. Число оборотов х.х. 11000 об/мин. Шпиндель М14. Вес 1,4 кг. Бронированные обмотки. Отключаемые угольные щетки. Гарнтия 3 года. | 1 | 200 | Китай | 1 | 90
| 406001252 | Углошлифовальная машина (болгарка) BOSCH GWS 6-115 E арт.0.601.375.708 | Есть | 93 | Угловая шлифовальная машина (УШМ), 670 Вт, диск 115 мм, шпиндель М14, 2800-11000 об/мин, боковая рукоятка, вес 1,5 кг, боковая рукоятка, в коробке. |  | 200 | Китай | 1 | 81
| 406001253 | Углошлифовальная машина (болгарка) BOSCH GWS 8-115 арт.0.601.820.020 | Есть | 116 | Угловая шлифовальная машина (УШМ), 800 Вт, диск 115 мм, шпиндель М14, 11000 об/мин, боковая рукоятка, вес 1,5 кг, боковая рукоятка, в коробке. | 1 | 200 | Китай | 1 | 106
| 406001236 | Углошлифовальная машина (болгарка) BOSCH GWS 8-125 CI арт.0.601.827.020 | Есть | 116 | Угловая шлифовальная машина (УШМ), 800 Вт, диск 125 мм, шпиндель М14, 11000 об/мин, боковая рукоятка, вес 1,5 кг, боковая рукоятка, в коробке. |  | 200 | Китай | 1 | 106
| 406001237 | Углошлифовальная машина (болгарка) BOSCH GWS 10-125 арт.0.601.821.020 | Есть | 129 | Угловая шлифовальная машина (УШМ), 1000 Вт, диск 125 мм, шпиндель М14, 11000 об/мин, вес 1,7 кг, боковая рукоятка, в коробке. |  | 200 | Китай | 1 | 119
| 406001312 | Углошлифовальная машина (болгарка) BOSCH GWS 1000 арт.0.601.821.800 | Есть | 117 | Угловая шлифовальная машина (УШМ), 1000 Вт, диск 125 мм, шпиндель М14, 11000 об/мин, переставляемая с шагом 90 градусов головка редуктора, вес 1,7 кг, боковая рукоятка, в коробке. |  | 200 | Китай | 1 | 107
| 406001238 | Углошлифовальная машина (болгарка) BOSCH GWS 11-125 CI арт.0.601.823.220 | Есть | 158 | Угловая шлифовальная машина (УШМ), 1100 Вт, диск 125 мм, шпиндель М14, 11000 об/мин, защита от обратного удара, защита от непреднамеренного пуска, стабилизация оборотов, вес 1,6 кг, боковая рукоятка, в коробке. | 1 | 200 | Китай | 1 | 149
| 406001240 | Углошлифовальная машина (болгарка) BOSCH GWS 11-125 CIE арт.0.601.823.720 | Есть | 177 | Угловая шлифовальная машина (УШМ), 1100 Вт, диск 125 мм, шпиндель М14, электроника, 2800-11000 об/мин, защита от обратного удара, защита от непреднамеренного пуска, стабилизация оборотов, вес 1,6 кг, боковая рукоятка. | 1 | 200 | Германия | 1 | 169
| 406001241 | Углошлифовальная машина (болгарка) BOSCH GWS 14-125 CI арт.0.601.824.220 | Есть | 176 | Угловая шлифовальная машина (УШМ), 1400 Вт, диск 125 мм, шпиндель М14, 11000 об/мин, защита от обратного удара, защита от непреднамеренного пуска, стабилизация оборотов, вес 1,8 кг, боковая рукоятка, в коробке. | 1 | 200 | Германия | 1 | 168
| 406001242 | Углошлифовальная машина (болгарка) BOSCH GWS 14-125 CIE арт. 0.601.825.220 | Есть | 191 | Угловая шлифовальная машина (УШМ), 1400 Вт, диск 125 мм, шпиндель М14, электроника, 2800-11000 об/мин, защита от обратного удара, защита от непреднамеренного пуска, стабилизация оборотов, вес 1,6 кг, виброгасящая боковая рукоятка, в коробке. | 1 | 200 | Германия | 1 | 180
| 406001313 | Углошлифовальная машина (болгарка) BOSCH GWS 14-125 CIE арт. 0.601.825.620 | Есть | 197 | Угловая шлифовальная машина (УШМ), 1400 Вт, диск 125 мм, шпиндель М14, электроника, 2800-11000 об/мин, защита от обратного удара, защита от непреднамеренного пуска, стабилизация оборотов, БЫСТРОЗАЖИМНАЯ ГАЙКА, вес 1,6 кг, виброгасящая боковая рукоятка, в коробке. | 1 | 200 | Германия | 1 | 187
| 406001243 | Углошлифовальная машина (болгарка) BOSCH GWS 14-125 CIT арт.0.601.829.220 | Есть | 185 | Угловая шлифовальная машина (УШМ), 1400 Вт, диск 125 мм, шпиндель М14, 9300 об/мин, защита от обратного удара, защита от непреднамеренного пуска, стабилизация оборотов, вес 1,6 кг, виброгасящая боковая рукоятка, в коробке. |  | 200 | Германия | 1 | 172
| 406001314 | Углошлифовальная машина (болгарка) BOSCH GWS 14-125 Inox арт.0.601.829.J00 | Есть | 238 | Угловая шлифовальная машина (УШМ) для работы по нержавейке, 1400 Вт, диск 125 мм, шпиндель М14, 2200-7500 об/мин, защита от обратного удара, защита от непреднамеренного пуска, стабилизация оборотов, вес 1,6 кг, виброгасящая боковая рукоятка, кейс. | 1 | 200 | Германия | 1 | 227
| 406001244 | Углошлифовальная машина (болгарка) BOSCH GWS 14-150 CI арт.0.601.826.620 | Есть | 229 | Угловая шлифовальная машина (УШМ), 1400 Вт, диск 150 мм, шпиндель М14, 9300 об/мин, защита от обратного удара, защита от непреднамеренного пуска, стабилизация оборотов, быстрозажимная гайка, вес 1,8 кг, виброгасящая боковая рукоятка, в коробке. | 1 | 200 | Германия | 1 | 218
| 406001245 | Углошлифовальная машина (болгарка) BOSCH GWS 15-125 CIEH арт.0.601.830.322 | Есть | 202 | Угловая шлифовальная машина (УШМ), 1500 Вт, диск 125 мм, шпиндель М14, электроника, 2000-11000 об/мин, плавный пуск, защита от обратного удара, защита от непреднамеренного пуска, стабилизация оборотов под нагрузкой, защита от перегрузок, вес 2,4 кг, виброгасящая боковая рукоятка, в коробке. | 1 | 200 | Германия | 1 | 192
| 406001315 | Углошлифовальная машина (болгарка) BOSCH GWS 15-125 CIH арт.0.601.830.222 | Есть | 191 | Угловая шлифовальная машина (УШМ), 1500 Вт, диск 125 мм, шпиндель М14, электроника, 11000 об/мин, плавный пуск, защита от обратного удара, защита от непреднамеренного пуска, стабилизация оборотов под нагрузкой, защита от перегрузок, вес 2,4 кг, виброгасящая боковая рукоятка, в коробке. | 1 | 200 | Германия | 1 | 181
| 406001246 | Углошлифовальная машина (болгарка) BOSCH GWS 15-125 CITH арт.0.601.830.427 | Есть | 234 | Угловая шлифовальная машина (УШМ), 1500 Вт, диск 125 мм, шпиндель М14, электроника, 2800-9300 об/мин, защита от обратного удара, защита от непреднамеренного пуска, стабилизация оборотов, вес 1,9 кг, виброгасящая боковая рукоятка, быстрозажимная гайка SDS, кейс. | 1 | 200 | Германия | 1 | 222
| 406001247 | Углошлифовальная машина (болгарка) BOSCH GWS 21-180 HV арт.0.601.851.B08 | Есть | 158 | Угловая шлифовальная машина (УШМ), 2100 Вт, диск 180 мм, шпиндель М14, 8500 об/мин, плавный пуск, вес 4,4 кг, виброгасящая боковая рукоятка, в коробке. |  | 200 | Германия | 1 | 150
| 406001254 | Углошлифовальная машина (болгарка) BOSCH GWS 21-230 JHV арт.0.601.852.G18 | Есть | 166 | Угловая шлифовальная машина (УШМ), 2100 Вт, диск 230 мм, шпиндель М14, 6500 об/мин, плавный пуск, вес 4,4 кг, виброгасящая боковая рукоятка, в коробке. |  | 200 | Германия | 1 | 158
| 406001310 | Углошлифовальная машина (болгарка) BOSCH GWS 22-180 LVI арт.0601890D00 | Есть | 173 | Угловая шлифовальная машина (УШМ), 2200 Вт, диск 180 мм, шпиндель М14, 8500 об/мин, плавный пуск, система торможения диска, защита от непреднамеренного пуска, защита от обратного удара, вес 5,3 кг, виброгасящая боковая рукоятка, в коробке. | 1 | 200 | Германия | 2 | 166
| 406001311 | Углошлифовальная машина (болгарка) BOSCH GWS 22-230 LVI арт.0.601.891.D00 | Есть | 209 | Угловая шлифовальная машина (УШМ), 2200 Вт, диск 230 мм, шпиндель М14, 6500 об/мин, плавный пуск, система торможения диска, защита от непреднамеренного пуска, защита от обратного удара, вес 5,4 кг, виброгасящая боковая рукоятка, в коробке. | 1 | 200 | Германия | 1 | 199
| 406001249 | Углошлифовальная машина (болгарка) BOSCH GWS 24-230 JBX арт.0.601.864.878 | Есть | 262 | Угловая шлифовальная машина (УШМ), 2400 Вт, диск 230 мм, шпиндель М14, 6500 об/мин, плавный пуск, система торможения диска, вес 5,2 кг, быстрозажимная гайка SDS, виброгасящая боковая рукоятка, в коробке. |  | 200 | Германия | 1 | 249
| 406001291 | Углошлифовальная машина (болгарка) BOSCH GWS 24-230 LVI арт.0.601.893.F04 | Есть | 229 | Угловая шлифовальная машина (УШМ), 2400 Вт, диск 230 мм, шпиндель М14, 6500 об/мин, плавный пуск, система торможения диска, защита от непреднамеренного пуска, вес 5,5 кг, быстрозажимная гайка SDS, виброгасящая боковая рукоятка, в коробке. |  | 200 | Германия | 1 | 217
| 406001250 | Углошлифовальная машина (болгарка) BOSCH GWS 26-230 JBV арт.0.601.856.G08 | Есть | 232 | Угловая шлифовальная машина (УШМ), 2600 Вт, диск 230 мм, шпиндель М14, 6500 об/мин, плавный пуск, вес 5,2 кг, быстрозажимная гайка SDS, виброгасящая боковая рукоятка, в коробке. |  | 200 | Германия | 1 | 222
4 | 4310 | AEG
| 406001280 | Углошлифовальная машина (болгарка) AEG WS 6-115 арт.413250 | Есть | 75 | Углошлифовальная машина (болгарка), 670 Вт, металлический корпус редуктора, шпиндель M14, диск 115 мм, 10000 об/мин, защита воздухозаборника, поворот головки редуктора с шагом 90 градусов, безопасный фиксатор шпинделя, вес 1,9 кг, дополнительная рукоятка, фланцевая гайка. | 1 | 200 | Китай | 1 | 62
| 406001281 | Углошлифовальная машина (болгарка) AEG WS 6-125 арт.413490 | Есть | 76 | Углошлифовальная машина (болгарка), 700 Вт, металлический корпус редуктора, шпиндель M14, диск 125 мм, 10000 об/мин, защита воздухозаборника, поворот головки редуктора с шагом 90 градусов, безопасный фиксатор шпинделя, вес 1,9 кг, дополнительная рукоятка, фланцевая гайка. | 1 | 200 | Китай | 1 | 63
| 406001282 | Углошлифовальная машина (болгарка) AEG WS 8-125 M арт.403258 | Есть | 98 | Углошлифовальная машина (болгарка), 750 Вт, металлический сверхплоский корпус редуктора, шпиндель M14, диск 125 мм, 10000 об/мин, защита воздухозаборника, поворот головки редуктора с шагом 90 градусов, безопасный фиксатор шпинделя, бесключевая регулировка защитного кожуха, вес 1,8 кг, дополнительная рукоятка, фланцевая гайка. | 1 | 200 | Китай | 1 | 86
| 406001283 | Углошлифовальная машина (болгарка) AEG WSE 9-125 MX арт.412144 | Есть | 158 | Углошлифовальная машина (болгарка), 850 Вт, металлический сверхплоский корпус редуктора, шпиндель M14, система FIXTEC для быстрой смены дисков, диск 125 мм, 3000-10000 об/мин, схема электронного управления, защита воздухозаборника, поворот головки редуктора с шагом 90 градусов, безопасный фиксатор шпинделя, бесключевая регулировка защитного кожуха, вес 1,8 кг, дополнительная рукоятка, гайка FIXTEC. | 1 | 200 | Китай | 1 | 149
| 406001284 | Углошлифовальная машина (болгарка) AEG WSС 14-125 MX арт.412233 | Есть | 177 | Углошлифовальная машина (болгарка), 1450 Вт, металлический сверхплоский корпус редуктора, шпиндель M14, система FIXTEC для быстрой смены дисков, диск 125 мм, 11000 об/мин, схема электронного управления, защита от случайного включения, защита воздухозаборника, поворот головки редуктора с шагом 90 градусов, безопасный фиксатор шпинделя, бесключевая регулировка защитного кожуха, вес 2,5 кг, дополнительная рукоятка, фланцевая гайка. | 1 | 200 | Китай | 1 | 169
| 406001285 | Углошлифовальная машина (болгарка) AEG WSE 14-125 MX арт.383405 | Есть | 179 | Углошлифовальная машина (болгарка), 1450 Вт, металлический сверхплоский корпус редуктора, шпиндель M14, система FIXTEC для быстрой смены дисков, диск 125 мм, 2600-11000 об/мин, схема электронного управления, защита от случайного включения, защита воздухозаборника, поворот головки редуктора с шагом 90 градусов, безопасный фиксатор шпинделя, бесключевая регулировка защитного кожуха, вес 2,5 кг, кейс, дополнительная рукоятка, фланцевая гайка. | 1 | 200 | Китай | 1 | 171
| 406001286 | Углошлифовальная машина (болгарка) AEG WS 21-230 арт.411500 | Есть | 152 | Углошлифовальная машина (болгарка), 2100 Вт, металлический сверхплоский корпус редуктора, шпиндель M14, диск 230 мм, 6600 об/мин, защита воздухозаборника, безопасный фиксатор шпинделя, бесключевая регулировка защитного кожуха, вес 4,9 кг, дополнительная рукоятка, фланцевая гайка. | 1 | 200 | Китай | 1 | 143
| 406001287 | Углошлифовальная машина (болгарка) AEG WS 21-230 GVX/DMS арт.402010 | Есть | 189 | Углошлифовальная машина (болгарка), 2100 Вт, металлический сверхплоский корпус редуктора, шпиндель M14, система FIXTEC для быстрой смены дисков, диск 230 мм, 6600 об/мин, схема электронного управления, защита воздухозаборника, безопасный фиксатор шпинделя, бесключевая регулировка защитного кожуха, защита от случайного включения, основная рукоятка - поворотная, вес 5,4 кг, дополнительная анивибрационная рукоятка, фланцевая гайка. | 1 | 200 | Китай | 1 | 178
| 406001288 | Углошлифовальная машина (болгарка) AEG WS 24-230 арт.402500 | Есть | 199 | Углошлифовальная машина (болгарка), 2400 Вт, металлический сверхплоский корпус редуктора, шпиндель M14, диск 230 мм, 6600 об/мин, защита воздухозаборника, безопасный фиксатор шпинделя, бесключевая регулировка защитного кожуха, вес 5,1 кг, дополнительная рукоятка, фланцевая гайка. | 1 | 200 | Китай | 1 | 190
| 406001289 | Углошлифовальная машина (болгарка) AEG WS 24-230 GVX арт.402510 | Есть | 198 | Углошлифовальная машина (болгарка), 2400 Вт, металлический сверхплоский корпус редуктора, шпиндель M14, система FIXTEC для быстрой смены дисков, диск 230 мм, 6600 об/мин, схема электронного управления, защита воздухозаборника, безопасный фиксатор шпинделя, бесключевая регулировка защитного кожуха, основная рукоятка - поворотная, вес 5,3 кг, дополнительная анивибрационная рукоятка, фланцевая гайка. | 1 | 200 | Китай | 1 | 188
| 406001290 | Углошлифовальная машина (болгарка) AEG WS 24-230 GVX/DMS арт.402320 | Есть | 191 | Углошлифовальная машина (болгарка), 2400 Вт, металлический сверхплоский корпус редуктора, шпиндель M14, система FIXTEC для быстрой смены дисков, диск 230 мм, 6600 об/мин, схема электронного управления, защита воздухозаборника, безопасный фиксатор шпинделя, бесключевая регулировка защитного кожуха, защита от случайного включения, основная рукоятка - поворотная, вес 5,3 кг, дополнительная анивибрационная рукоятка, фланцевая гайка. | 1 | 200 | Китай | 1 | 181
3 | 4315 | Прямошлифовальные машины
4 | 4316 | METABO
| 406002001 | Прямошлифовальная машина METABO G 500 | Под заказ | 13212 | Прямая шлифовальная машина, 500 Вт, цанга 6 мм, 27000 об/мин, отключаемые угольные щётки, вес 1,4 кг. |  | 200 | Китай
| 406002002 | Прямошлифовальная машина METABO GE 700 | Под заказ | 14698 | Прямая шлифовальная машина, 710 Вт, цанга 6 мм, 7000-27000) об/мин, блокировка шпинделя, отключаемые угольные щётки, вес 1,8 кг. |  | 200 | Китай
| 406002003 | Прямошлифовальная машина METABO GE 900 Plus | Под заказ | 16392 | Прямая шлифовальная машина, 900 Вт, цанга 6 мм, 2500-6000 об/мин, 3 Нм, блокировка шпинделя, отключаемые угольные щётки, боковая рукоятка, вес 2 кг. |  | 200 | Китай
4 | 4317 | MAKITA
| 406002004 | Прямошлифовальная машина (прямая шлифмашина) MAKITA 906 | Есть | 152 | Прямая шлифовальная машина, 240 Вт, цанга 6 мм, 25000 об/мин, вес 0,9 кг, цанговый патрон 19 мм, доводочный брусок. | 1 | 200 | Китай | 1 | 143
| 406002020 | Прямошлифовальная машина (прямая шлифмашина) MAKITA GD 0600 | Есть | 177 | Прямая шлифовальная машина, 400 Вт, цанга 6 мм, 25000 об/мин, предохранительная муфта, вес 1,3 кг. | 1 | 200 | Китай | 1 | 169
| 406002027 | Прямошлифовальная машина (прямая шлифмашина) MAKITA GD 0602 | Есть | 197 | Прямая шлифовальная машина, 400 Вт, цанга 3/6/8 мм, 25000 об/мин, предохранительная муфта, вес 1,4 кг. | 1 | 200 | Китай | 1 | 187
| 406002005 | Прямошлифовальная машина (прямая шлифмашина) MAKITA GD 0800 C | Есть | 255 | Прямая шлифовальная машина, 750 Вт, цанга 6 мм, 7000-28000 об/мин, плавный пуск, муфта скольжения, система стабилизации оборотов, отключение угольных щёток, вес 1,6 кг. | 1 | 200 | Китай | 1 | 245
| 406002006 | Прямошлифовальная машина (прямая шлифмашина) MAKITA GD 0810 C | Есть | 280 | Прямая шлифовальная машина, 750 Вт, цанга 6 мм, 1800-7000 об/мин, плавный пуск, муфта скольжения, система стабилизации оборотов, отключение угольных щёток, вес 1,7 кг. | 1 | 200 | Китай | 1 | 267
4 | 4318 | PROTOOL
| 406002008 | Прямошлифовальная машина (прямая шлифмашина) PROTOOL DGP 30-8 E | Есть | 9919 | Прямая шлифовальная машина, 740 Вт, цанга 3-8 мм, шейка 43 мм, 13-31000 об/мин, вес 1,3 кг, цанга 6 мм. | 1 |  | Чехия
| 406002009 | Прямошлифовальная машина (прямая шлифмашина) PROTOOL SGP 30-8 | Есть | 10560 | Прямая шлифовальная машина, 740 Вт, цанга 3-8 мм, шейка 43 мм, 31000 об/мин, вес 1,5 кг, цанга 6 мм. | 1 |  | Чехия
| 406002010 | Прямошлифовальная машина (прямая шлифмашина) PROTOOL SGP 30-8 E | Есть | 11850 | Прямая шлифовальная машина, 740 Вт, цанга 3-8 мм, шейка 43 мм, 13-31000 об/мин, вес 1,5 кг, цанга 6 мм. | 1 |  | Чехия
4 | 4319 | MILWAUKEE
| 406002018 | Прямошлифовальная машина (прямая шлифмашина) MILWAUKEE DG 7 E | Есть | 13206 | Прямая шлифовальная машина с длинным шпинделем, 600 Вт, цанга 6/8 мм, 3000-7000 об/мин, мах диаметр круга 45 мм, металлический корпус редуктора, вес 1,5 кг, в коробке, цанговые патроны 6 и 8 мм. | 1 |  | Германия
| 406002014 | Прямошлифовальная машина (прямая шлифмашина) MILWAUKEE DG 30 QE | Есть | 7719 | Прямая шлифовальная машина, 600 Вт, цанга 6 мм, 10000-30000 об/мин, мах диаметр круга 40 мм, шейка 43 мм, металлический корпус редуктора, быстросменный кабель, вес 1,3 кг, цанговый патрон 6 мм, ключ. | 1 |  | Германия
| 406002013 | Прямошлифовальная машина (прямая шлифмашина) MILWAUKEE DGL 30 QE | Есть | 12555 | Прямая шлифовальная машина с длинным шпинделем, 600 Вт, цанга 6 мм, 10000-30000 об/мин, мах диаметр круга 40 мм, металлический корпус редуктора, быстросменный кабель, вес 1,9 кг, цанговый патрон 6 мм, ключ. | 1 |  | Германия
| 406002017 | Прямошлифовальная машина (прямая шлифмашина) MILWAUKEE DGL 34 | Есть | 11625 | Прямая шлифовальная машина с длинным шпинделем, 500 Вт, цанга 6 мм, 34000 об/мин, мах диаметр круга 40 мм, металлический корпус редуктора, вес 1,8 кг, в коробке, цанговый патрон 6 мм, ключ. | 1 |  | Германия
4 | 4320 | DeWALT
| 406002015 | Прямошлифовальная машина (прямая шлифмашина) DeWALT D 28885 | Есть | 202 | Прямошлифовальная машина (прямая шлифмашина), 500 Вт, 27000 об/мин, цанга 6 мм, блокировка шпинделя, самоотключающиеся щётки, вес 1,4 кг. | 1 | 200 | Чехия | 1 | 192
| 406002016 | Прямошлифовальная машина (прямая шлифмашина) DeWALT D 28886 | Есть | 342 | Прямошлифовальная машина (прямая шлифмашина), 710 Вт, 7000-27000 об/мин, цанга 6 мм, плавный пуск, блокировка шпинделя, самоотключающиеся щётки, вес 1,8 кг. | 1 |  | Чехия | 1 | 327
4 | 4321 | BOSCH
| 406002024 | Прямошлифовальная машина (прямая шлифмашина) BOSCH GGS 6 S арт.0.601.214.108 | Есть | 585 | Прямошлифовальная машина (прямая шлифмашина). Мощность 1150 Вт. Число оборотов х.х. 6800 об/мин. Патрон - диаметр 20 / шпиндель М14. Инструмент - шлифкруги и проволочные щётки диаметром до 125 мм. Быстрозажимная гайка SDS. Защитный кожух. Вес 3,9 кг. В коробке. | 1 |  | Германия | 1 | 559
| 406002022 | Прямошлифовальная машина (прямая шлифмашина) BOSCH GGS 7 C арт.0.601.212.708 | Есть | 297 | Прямошлифовальная машина (прямая шлифмашина). Мощность 600 Вт. Число оборотов х.х. 3100-7000 об/мин. Диаметр шейки шпинделя 35 мм. Патрон - цанги до 8 мм. Инструмент - камни диаметром до 45 мм. Вес 1,7 кг. Электроника Constant-Electronic. | 1 | 200 | Германия | 1 | 283
| 406002021 | Прямошлифовальная машина (прямая шлифмашина) BOSCH GGS 27 C арт.0.601.210.708 | Есть | 163 | Прямошлифовальная машина (прямая шлифмашина). Мощность 600 Вт. Число оборотов х.х. 12000-27000 об/мин. Диаметр шейки шпинделя 43 мм. Патрон - цанги до 8 мм. Инструмент - камни диаметром до 25 мм. Вес 1,4 кг. Электроника Constant-Electronic. |  | 200 | Германия | 1 | 155
| 406002023 | Прямошлифовальная машина (прямая шлифмашина) BOSCH GGS 27 LC арт.0.601.215.708 | Есть | 279 | Прямошлифовальная машина (прямая шлифмашина). Мощность 600 Вт. Число оборотов х.х. 12000-27000 об/мин. Диаметр шейки шпинделя 35 мм. Патрон - цанги до 8 мм. Инструмент - камни диаметром до 25 мм. Вес 1,6 кг. Электроника Constant-Electronic. В коробке. |  | 200 | Германия | 1 | 267
4 | 4322 | AEG
| 406002025 | Прямошлифовальная машина (прямая шлифмашина) AEG GS 500 E арт.383325 | Есть | 147 | Прямошлифовальная машина (прямая шлифмашина), 500 Вт, металлический корпус редуктора, диаметр цанги 6 мм, 10000-29000 об/мин, схема электронного управления, максимальный диаметр круга при 80 м/с 40 мм, при 45 м/с 20 мм, металлический редуктор с высокой точностью вращения, самоотключающиеся графитовые щётки, вес 1,3 кг, ключи, цанговый патрон 6 мм. | 1 | 200 | Китай | 1 | 138
| 406002026 | Прямошлифовальная машина (прямая шлифмашина) AEG GSL 600 E арт.385265 | Есть | 235 | Прямошлифовальная машина (прямая шлифмашина), 600 Вт, металлический корпус редуктора, диаметр цанги 6 мм, 10000-29000 об/мин, схема электронного управления, максимальный диаметр круга при 80 м/с 40 мм, при 45 м/с 20 мм, металлический редуктор с высокой точностью вращения, самоотключающиеся графитовые щётки, вес 1,9 кг, ключи, цанговый патрон 6 мм. | 1 | 200 | Китай | 1 | 224
3 | 4326 | Плоскошлифовальные (вибрационные) шлифовальные машины
4 | 4327 | METABO
| 406003002 | Вибрационная (плоскошлифовальная) шлифмашина METABO SR 10-23 Intec | Под заказ | 11495 | Вибрационная шлифовальная машина, 200 Вт, подошва 92х183 мм, 21700 ходов/мин, ход 2,5 мм, встроенный пылеотсос с системой фильтрации, вес 1,7 кг, два шлифовальных листа, пылесборная кассета со складчатым фильтром. |  | 200 | Китай
| 406003003 | Вибрационная (плоскошлифовальная) шлифмашина METABO SR 20-23 | Под заказ | 12034 | Вибрационная шлифовальная машина, 210 Вт, подошва 92х183 мм, 21700 ходов/мин, ход 2,5 мм, вес 1,8 кг, два шлифовальных листа. |  | 200 | Китай
| 406003004 | Вибрационная (плоскошлифовальная) шлифмашина METABO SR 356 | Под заказ | 14313 | Вибрационная шлифовальная машина, 350 Вт, подошва 92х190 мм, 22000 ходов/мин, ход 2,5 мм, быстродействующее устройство для крепления шлифовальных листов, встроенный пылеотсос, боковая рукоятка, вес 2,6 кг, три шлифовальных листа, пылесборный мешок. |  | 200 | Китай
| 406003005 | Вибрационная (плоскошлифовальная) шлифмашина METABO SR 358 | Под заказ | 14621 | Вибрационная шлифовальная машина, 350 Вт, подошва 112х230 мм, 22000 ходов/мин, ход 2,5 мм, быстродействующее устройство для крепления шлифовальных листов, встроенный пылеотсос, вес 2,6 кг, три шлифовальных листа, пылесборный мешок. |  | 200 | Китай
| 406003006 | Вибрационная (плоскошлифовальная) шлифмашина METABO SR E 357 | Под заказ | 14852 | Вибрационная шлифовальная машина, 350 Вт, подошва 92х190 мм, 12000-22000 ходов/мин, ход 2,5 мм, быстродействующее устройство для крепления шлифовальных листов, встроенный пылеотсос, боковая рукоятка, вес 2,6 кг, три шлифовальных листа, пылесборный мешок. |  | 200 | Китай
| 406003007 | Вибрационная (плоскошлифовальная) шлифмашина METABO SR E 359 | Под заказ | 15545 | Вибрационная шлифовальная машина, 350 Вт, подошва 112х230 мм, 12000-22000 ходов/мин, ход 2,5 мм, быстродействующее устройство для крепления шлифовальных листов, встроенный пылеотсос, боковая рукоятка, вес 2,6 кг, три шлифовальных листа, пылесборный мешок. |  | 200 | Китай
| 406003066 | Вибрационная (плоскошлифовальная) шлифмашина METABO FSR 200 Intec | Под заказ | 11495 | Вибрационная шлифовальная машина, 200 Вт, подошва 114х102 мм, 26000 ходов/мин, ход 1,4 мм, крепление шлифлиста на липучке и зажимом, вес 1,25 кг, встроенный пылесборник, 3 шлифлиста, фильтр, кейс. |  | 200 | Китай
4 | 4328 | MAKITA
| 406003009 | Вибрационная (плоскошлифовальная) шлифмашина MAKITA 9046 | Есть | 265 | Вибрационная шлифовальная машина, 600 Вт, подошва 115х229 мм, 6000 ходов/мин, ход 5 мм, крепление на липучке или зажимом, боковая рукоятка, вес 3 кг, шлифовальный лист, пылесборный мешок. | 1 | 200 | Япония | 1 | 252
| 406003010 | Вибрационная (плоскошлифовальная) шлифмашина MAKITA BO 3700 | Есть | 79 | Вибрационная шлифовальная машина, 180 Вт, подошва 93х185 мм, 20000 ходов/мин, ход 2 мм, вес 1,4 кг, шлифовальный лист, пылесборный мешок. | 1 | 200 | Китай | 1 | 66
| 406003011 | Вибрационная (плоскошлифовальная) шлифмашина MAKITA BO 4553 | Есть | 109 | Вибрационная шлифовальная машина, 160 Вт, подошва 112х100 мм, 28000 ходов/мин, ход 1,5 мм, вес 0,95 кг, шлифовальный лист, пуансон, пылесборный мешок. | 1 | 200 | Китай | 1 | 97
| 406003012 | Вибрационная (плоскошлифовальная) шлифмашина MAKITA BO 4554 | Есть | 98 | Вибрационная шлифовальная машина, 160 Вт, подошва 112х100 мм, 28000 ходов/мин, крепление на липучке, ход 1,5 мм, вес 0,95 кг, шлифовальный лист, пылесборный мешок. | 1 | 200 | Китай | 1 | 86
| 406003076 | Вибрационная (плоскошлифовальная) шлифмашина MAKITA BO 4555 | Есть | 115 | Вибрационная шлифовальная машина, 200 Вт, подошва 112х102 мм, 28000 ходов/мин, крепление на липучке, ход 1,5 мм, вес 1,1 кг, шлифовальный лист, пылесборный мешок. | 1 | 200 | Китай | 1 | 104
| 406003077 | Вибрационная (плоскошлифовальная) шлифмашина MAKITA BO 4556 | Есть | 104 | Вибрационная шлифовальная машина, 200 Вт, подошва 112х102 мм, 28000 ходов/мин, крепление на липучке, ход 1,5 мм, вес 1,1 кг, шлифовальный лист, пылесборный мешок. | 1 | 200 | Китай | 1 | 92
| 406003080 | Вибрационная (плоскошлифовальная) шлифмашина MAKITA BO 4557 | Есть | 104 | Вибрационная шлифовальная машина, 200 Вт, подошва 112х102 мм, 28000 ходов/мин, крепление на липучке или зажимах, ход 1,5 мм, вес 0,9 кг, шлифовальный лист, пылесборный мешок. | 1 | 200 | Китай | 1 | 92
| 406003014 | Вибрационная (плоскошлифовальная) шлифмашина MAKITA BO 4563 | Есть | 110 | Вибрационная шлифовальная машина, 160 Вт, подошва 112х100 мм, 28000 ходов/мин, крепление на липучке, ход 1,5 мм, вес 0,95 кг, шлифовальный лист, пылесборный мешок. | 1 | 200 | Китай | 1 | 99
| 406003078 | Вибрационная (плоскошлифовальная) шлифмашина MAKITA BO 4565 | Есть | 109 | Вибрационная шлифовальная машина, 200 Вт, подошва 112х100 мм, треугольный лист 95 мм, 28000 ходов/мин, крепление на липучке, ход 1,5 мм, вес 1,1 кг, шлифовальный лист, пылесборный мешок. |  | 200 | Китай | 1 | 98
| 406003079 | Вибрационная (плоскошлифовальная) шлифмашина MAKITA BO 4566 | Есть | 115 | Вибрационная шлифовальная машина, 200 Вт, подошва 100х164 мм, 28000 ходов/мин, крепление на липучке, ход 1,5 мм, вес 1,1 кг, шлифовальный лист, пылесборный мешок. | 1 | 200 | Китай | 1 | 104
| 406003015 | Вибрационная (плоскошлифовальная) шлифмашина MAKITA BO 4900 V | Есть | 260 | Вибрационная шлифовальная машина, 330 Вт, подошва 115х229 мм, 8000-22000 ходов/мин, ход 2,6 мм, боковая рукоятка, вес 2,8 кг, шлифовальный лист, пылесборный мешок. | 1 | 200 | Япония | 1 | 246
4 | 4329 | DeWALT
| 406003040 | Вибрационная (плоскошлифовальная) шлифмашина DeWALT D 26420 | Есть | 336 | Вибрационная шлифовальная машина, 350 Вт, подошва 112x236 мм, 12000-22000 ходов/мин, ход 2,5 мм, подшипники, пылесборный мешок, вес 2,8 кг. | 1 |  | Чехия | 1 | 320
| 406003042 | Вибрационная (плоскошлифовальная) шлифмашина DeWALT D 26422 | Есть | 307 | Вибрационная шлифовальная машина, 350 Вт, подошва 92x190 мм, 12000-22000 ходов/мин, подшипники, пылесборный мешок, вес 2,6 кг. | 1 |  | Чехия | 1 | 294
| 406003067 | Вибрационная (плоскошлифовальная) шлифмашина DeWALT D 26441 | Есть | 119 | Вибрационная шлифовальная машина, 230 Вт, подошва 108х115 мм, 28000 колебаний/мин, ход 1,4 мм, вес 1,4 кг, шлифовальный лист 140х115, пылесборный мешок. | 1 | 200 | Китай | 1 | 108
4 | 4331 | BLACK&DECKER
| 406003023 | Плоскошлифовальная (вибрационная) машина BLACK&DECKER KA 197 E | Есть | 82 | Вибрационная шлифовальная машина, 220 Вт, подошва 187х90 мм, 14000-24000 ходов/мин, крепление шлифовальной бумаги с помощью зажимов и крепления на липучке, интегрированная система пылеудаления, вес 1,5 кг, 2 листа шлифбумаги, переходник для подключения к пылесосу, защита подошвы. | 1 | 200 | Китай | 1 | 55
| 406003024 | Плоскошлифовальная (вибрационная) машина BLACK&DECKER KA 274 EKA | Есть | 108 | Вибрационная шлифовальная машина, 310 Вт, подошва 230х115 мм, 14000-24000 ходов/мин, крепление шлифовальной бумаги с помощью зажимов и крепления на липучке, интегрированная система пылеудаления, вес 1,6 кг, кейс, 10 листов шлифбумаги, переходник для подключения к пылесосу, защита подошвы. | 1 | 200 | Китай | 1 | 82
| 406003068 | Плоскошлифовальная (вибрационная) машина BLACK&DECKER XTA 71 K | Есть | 87 | Вибрационная шлифовальная машина, 240 Вт, подошва 114х109 мм, 30000 ходов/мин, крепление шлифовальной бумаги с помощью зажимов и крепления на липучке, интегрированная система пылеудаления, вес 1,5 кг, кейс, 14 шлифлистов зерно 40/80/120/180/240, переходник для подключения к пылесосу, защита подошвы. | 1 | 200 | Китай | 1 | 60
4 | 4332 | FESTOOL
| 406003044 | Вибрационная (плоскошлифовальная) шлифмашина FESTOOL LS 130 EQ Duplex | Есть | 19380 | Вибрационная шлифовальная машина для сложных профилей, 260 Вт, 4000-6000 об/мин, 8000-12000 ходов/мин, ход шлифования 4 мм, подошва 130х80 мм, электроника, вес 2,4 кг, стандартная и профильная 90 градусов подошва, 2 шлифовальная полосы. | 1 |  | Германия
| 406003045 | Вибрационная (плоскошлифовальная) шлифмашина FESTOOL LS 130 EQ-Plus Duplex | Есть | 20640 | Вибрационная шлифовальная машина для сложных профилей, 260 Вт, 4000-6000 об/мин, 8000-12000 ходов/мин, ход шлифования 4 мм, подошва 130х80 мм, электроника, вес 2,4 кг, стандартная и профильная 90 градусная подошва, 2 шлифовальная полосы, кейс. | 1 |  | Германия
| 406003046 | Вибрационная (плоскошлифовальная) шлифмашина FESTOOL RS 100 CQ | Есть | 23890 | Вибрационная шлифовальная машина, 620 Вт, 6300 об/мин, 12600 ходов/мин, ход шлифования 5 мм, подошва 115х221 мм, 3 кг, стандартная подошва, 1 шлифовальная лист. | 1 |  | Германия
| 406003047 | Вибрационная (плоскошлифовальная) шлифмашина FESTOOL RS 100 CQ-Plus | Есть | 25510 | Вибрационная шлифовальная машина, 620 Вт, 6300 об/мин, 12600 ходов/мин, ход шлифования 5 мм, подошва 115х221 мм, 3 кг, стандартная подошва, 1 шлифовальная лист, кейс. | 1 |  | Германия
| 406003048 | Вибрационная (плоскошлифовальная) шлифмашина FESTOOL RS 100 Q | Есть | 25810 | Вибрационная шлифовальная машина, 620 Вт, 6000 об/мин, 12000 ходов/мин, ход шлифования 5 мм, подошва 115х225 мм, 3,3 кг, стандартная подошва, 1 шлифовальная лист, пылесборник. | 1 |  | Германия
| 406003049 | Вибрационная (плоскошлифовальная) шлифмашина FESTOOL RS 100 Q-Plus | Есть | 27740 | Вибрационная шлифовальная машина, 620 Вт, 6000 об/мин, 12000 ходов/мин, ход шлифования 5 мм, подошва 115х225 мм, вес 3,3 кг, стандартная подошва, 1 шлифовальная лист, пылесборник, кейс. | 1 |  | Германия
| 406003053 | Вибрационная (плоскошлифовальная) шлифмашина FESTOOL RS 200 EQ-Plus Rutscher | Есть | 22930 | Вибрационная шлифовальная машина, 330 Вт, 4000-10000 об/мин, 8000-20000 ходов/мин, ход шлифования 2,6 мм, подошва 115х225 мм, электроника, вес 2,5 кг, стандартная подошва, 1 шлифовальная лист, пылесборник, кейс. | 1 |  | Германия
| 406003057 | Вибрационная (плоскошлифовальная) шлифмашина FESTOOL RS 300 EQ-Plus Rutscher | Есть | 18300 | Вибрационная шлифовальная машина, 280 Вт, 4000-10000 об/мин, 8000-20000 ходов/мин, ход шлифования 2,4 мм, подошва 93х175 мм, электроника, вес 2,3 кг, стандартная подошва, 1 шлифовальная лист, пылесборник, кейс. | 1 |  | Германия
| 406003058 | Вибрационная (плоскошлифовальная) шлифмашина FESTOOL RS 300 EQ-Set Rutscher | Есть | 19680 | Вибрационная шлифовальная машина, 280 Вт, 4000-10000 об/мин, 8000-20000 ходов/мин, ход шлифования 2,4 мм, подошва 93х175 мм, электроника, вес 2,3 кг, стандартная подошва и подошва в форме утюга, 1 шлифовальная лист, пылесборник, кейс. | 1 |  | Германия
| 406003065 | Вибрационная (плоскошлифовальная) шлифмашина FESTOOL RTS 400 EQ Rutscher | Есть | 13240 | Вибрационная шлифовальная машина, 200 Вт, 6000-14000 об/мин, ход шлифования 2 мм, подошва 80х130 мм, электроника, вес 1,1 кг, стандартная подошва, 1 шлифовальная лист, пылесборник, в картонной упаковке. | 1 |  | Германия
| 406003064 | Вибрационная (плоскошлифовальная) шлифмашина FESTOOL RTS 400 EQ-Plus Rutscher | Есть | 14630 | Вибрационная шлифовальная машина, 200 Вт, 6000-14000 об/мин, ход шлифования 2 мм, подошва 80х130 мм, электроника, вес 1,1 кг, стандартная подошва, 1 шлифовальная лист, пылесборник, кейс. | 1 |  | Германия
4 | 4333 | MILWAUKEE
| 406003063 | Вибрационная (плоскошлифовальная) шлифмашина MILWAUKEE POS 13 | Есть | 8463 | Вибрационная шлифовальная машина, 200 Вт, подошва 80х130 мм, бумага 80х133 мм и 80х166 мм, 26000 колебаний/мин, амплитуда 2 мм, крепление Duo липучка и зажим, пылеудаление, вес 1,3 кг, пылесборый мешок, комплект абразивов, диск. | 1 |  | Германия
4 | 4334 | BOSCH
| 406003081 | Вибрационная (плоскошлифовальная) шлифмашина BOSCH GSS 23 A арт.0601070400 | Есть | 87 | Виброшлифмашина. Мощность 190 Вт. Пластина (шхД) 92х182 мм. Число ходов х.х. 14000-24000 ход/мин. Диапазон колебаний 2 мм. Вес 1,7 кг. Фиксация листа на липучке. Регулирующая электроника. Кейс. | 1 | 200 | Малайзия | 2 | 81
| 406003069 | Вибрационная (плоскошлифовальная) шлифмашина BOSCH GSS 23 AE арт.0.601.070.721 | Есть | 152 | Виброшлифмашина. Мощность 190 Вт. Пластина 92х182 мм. Число ходов 24000 ходов/мин. Диапазон колебаний 2 мм. Вес 1,7 кг. Фиксация листа на липучке. Регулирующая электроника. Блок микрофильтра, шлифлист, в коробке. | 1 | 200 | Малайзия | 1 | 143
| 406003070 | Вибрационная (плоскошлифовальная) шлифмашина BOSCH GSS 140 A арт.0.601.297.085 | Есть | 129 | Вибрационная шлифмашина. Мощность 180 Вт. Число оборотов х.х. 12000 об/мин. Число ходов х.х. 24000 ход/мин. Шлифпластина (ШхД) 113х105 мм. Диапазон колебаний 1,6 мм. Вес 1,4 кг. Кейс. | 1 | 200 | Мексика | 1 | 119
| 406003071 | Вибрационная (плоскошлифовальная) шлифмашина BOSCH GSS 230 AE арт.0.601.292.688 | Есть | 213 | Вибрационная шлифмашина. Мощность 300 Вт. Число оборотов х.х. 5500-11000 об/мин. Число ходов х.х. 11000-22000 ход/мин. Шлифпластина (ШхД) 92х182 мм. Диапазон колебаний 2,4 мм. Вес 2,3 кг. | 1 | 200 | Швейцария | 1 | 204
| 406003072 | Вибрационная (плоскошлифовальная) шлифмашина BOSCH GSS 280 AE арт.0.601.293.688 | Есть | 247 | Вибрационная шлифмашина. Мощность 330 Вт. Число оборотов х.х. 5500-11000 об/мин. Число ходов 11000-22000 ход/мин. Шлифпластина (ШхД) 114х226 мм. Диапазон колебаний 2,4 мм. Крепление шлифлиста на липучке. Вес 2,6 кг. Шлифлист, микрофильтр, допрукоятка. | 1 | 200 | Швейцария | 1 | 236
4 | 4335 | AEG
| 406003073 | Вибрационная (плоскошлифовальная) шлифмашина AEG VS 230 арт.336234 | Есть | 110 | Вибрационная шлифовальная машина, 150 Вт, подошва 91х185 мм, 20000 ходов/мин, ход шлифования 2 мм, крепление бумаги на зажимах, шлифбумага 93х230 мм, адаптер для пылесоса, вес 1,7 кг. | 1 | 200 | Китай | 1 | 98
| 406003074 | Вибрационная (плоскошлифовальная) шлифмашина AEG VSS 260 арт.329725 | Есть | 142 | Вибрационная шлифовальная машина, 260 Вт, подошва 91х185 мм, 22000 ходов/мин, ход шлифования 2 мм, крепление бумаги на зажимах, шлифбумага 93х230 мм, адаптер для пылесоса, вес 2,3 кг, пылесборный мешок. | 1 | 200 | Китай | 1 | 133
| 406003075 | Вибрационная (плоскошлифовальная) шлифмашина AEG VSSE 260 арт.329746 | Есть | 146 | Вибрационная шлифовальная машина, 260 Вт, подошва 91х185 мм, 13000-22000 ходов/мин, ход шлифования 2 мм, схема электронного управления, крепление бумаги на зажимах, шлифбумага 93х230 мм, адаптер для пылесоса, вес 2,3 кг, пылесборный мешок, 1 лист шлифбумаги P80. | 1 | 200 | Китай | 1 | 136
3 | 4340 | Дельташлифовальные машины
4 | 4341 | METABO
| 406004001 | Дельташлифовальная машина METABO DSE 300 Intec | Под заказ | 19266 | Дельтовидная шлифовальная машина, 300 Вт, стророна 93 мм, 14000-22000 ходов/мин, ход 1,8 мм, крепление липучка, встроенная система пылеудаления, вес 1,2 кг, кейс, три шлифовальных листа. | 1 | 200 | Китай
| 406004022 | Дельташлифовальная машина METABO FMS 200 Intec | Под заказ | 16802 | Дельтовидная шлифовальная машина, 200 Вт, шлифплита 100х147 мм, 26000 ходов/мин, ход 1,4 мм, крепление шлифлиста-липучка, встроенная система пылеудаления, вес 1,25 кг, 3 шлифлиста, пылесборник, фильтр, кейс. | 1 | 200 | Китай
4 | 4344 | FESTOOL
| 406004017 | Дельташлифовальная машина FESTOOL DX 93 E | Есть | 12580 | Дельтавидная шлифовальная машина,150 Вт, 5000-9500 об/мин, 10000-19000 ходов/мин, ход шлифования 2,5 мм, подошва 100х150 мм, электроника, вес 1,1 кг, мягкая и удлинённая подошва, 1 шлиф. лист, пылесборник. | 1 |  | Германия
| 406004018 | Дельташлифовальная машина FESTOOL DX 93 E-Plus | Есть | 14030 | Дельтавидная шлифовальная машина,150 Вт, 5000-9500 об/мин, 10000-19000 ходов/мин, ход шлифования 2,5 мм, подошва 100х150 мм, электроника, вес 1,1 кг, мягкая и удлинённая подошва, 1 шлиф. лист, пылесборник, кейс. | 1 |  | Германия
| 406004020 | Дельташлифовальная машина FESTOOL DTS 400 EQ | Есть | 13240 | Дельтовидная шлифовальная машина, 200 Вт, 6000-14000 об/мин, ход шлифования 2 мм, подошва 100х150 мм, электроника, вес 1,1 кг, шлифовальная подошва , 1 шлифовальный лист, фильтр, в картоне. | 1 |  | Германия
| 406004021 | Дельташлифовальная машина FESTOOL DTS 400 EQ-PLUS | Есть | 14630 | Дельтовидная шлифовальная машина, 200 Вт, 6000-14000 об/мин, ход шлифования 2 мм, подошва 100х150 мм, электроника, вес 1,1 кг, шлифовальная подошва , 1 шлифовальный лист, фильтр, кейс. | 1 |  | Германия
4 | 4345 | MILWAUKEE
| 406004019 | Дельташлифовальная машина MILWAUKEE PDS 13 | Есть | 8463 | Дельтавидная шлифовальная машина, 200 Вт, бумага 100х147 мм, 26000 колебаний/мин, амплитуда 2,2 мм, крепление липучка, пылеудаление, вес 1,3 кг, пылесборый мешок, комплект абразивов, диск. | 1 |  | Германия
4 | 4346 | BOSCH
| 406004023 | Дельташлифовальная машина BOSCH GDA 280 E арт.0.601.294.708 | Есть | 147 | Дельташлифовальная машина. Мощность 280 Вт. Частота колебаний 13000-19000 об/мин. Размер шлифпластины 92 мм. Диапазон колебаний 2 мм. Вес 1,1 кг. Электроника. Встроенный вытяжной канал. Кейс. | 1 | 200 | Германия | 1 | 138
3 | 4350 | Эксцентриковые (орбитальные) шлифмашины
4 | 4352 | METABO
| 406005055 | Эксцентриковая (орбитальная) шлифмашина METABO FSX 200 Intec | Под заказ | 9110 | Эксцентриковая шлифовальная машина, 240 Вт, диаметр тарелки 125 мм, 11000 об/мин, диаметр круга вибрации 2,7 мм, быстрая смена листов, вес 1,3 кг, три шлифовальных листа, встроенный пылеотсос с системой фильтрации, кейс. |  | 200 | Китай
| 406005056 | Эксцентриковая (орбитальная) шлифмашина METABO SXE 325 Intec | Под заказ | 9880 | Эксцентриковая шлифовальная машина, 250 Вт, диаметр тарелки 125 мм, 5000-11000 об/мин, диаметр круга вибрации 5 мм, быстрая смена листов, вес 1,7 кг, три шлифовальных листа, встроенный пылеотсос с системой фильтрации, кейс. |  | 200 | Китай
| 406005004 | Эксцентриковая (орбитальная) шлифмашина METABO SXE 400 | Под заказ | 12389 | Эксцентриковая шлифовальная машина, 220 Вт, диаметр тарелки 80 мм, 5000-10000 об/мин, диаметр круга вибрации 3 мм, дисковый тормоз,быстрая смена листов, вес 1,2 кг, пять шлифовальных листов, промежуточный круг. |  | 200 | Китай
| 406005005 | Эксцентриковая (орбитальная) шлифмашина METABO SXE 425 | Под заказ | 11342 | Эксцентриковая шлифовальная машина, 400 Вт, диаметр тарелки 125 мм, 5000-12000 об/мин, диаметр круга вибрации 5 мм, дисковый тормоз, быстрая смена листов, боковая рукоятка, вес 2,2 кг, три шлифовальных листа, пылесборный мешок. |  | 200 | Китай
| 406005044 | Эксцентриковая (орбитальная) шлифмашина METABO SXE 425 K | Под заказ | 11650 | Эксцентриковая шлифовальная машина, 400 Вт, диаметр тарелки 125 мм, 5000-12000 об/мин, диаметр круга вибрации 5 мм, дисковый тормоз, быстрая смена листов, боковая рукоятка, вес 2,2 кг, три шлифовальных листа, кейс. |  | 200 | Китай
| 406005006 | Эксцентриковая (орбитальная) шлифмашина METABO SXE 425 XL | Под заказ | 11981 | Эксцентриковая шлифовальная машина, 400 Вт, диаметр тарелки 150 мм, 5000-12000 об/мин, диаметр круга вибрации 5 мм, дисковый тормоз, быстрая смена листов, боковая рукоятка, вес 2,2 кг, три шлифовальных листа, мешок. |  | 200 | Китай
| 406005007 | Эксцентриковая (орбитальная) шлифмашина METABO SXE 450 Duo | Под заказ | 14467 | Эксцентриковая шлифовальная машина, 400 Вт, диаметр тарелки 150 мм, 4000-10000 об/мин, диаметр круга вибрации 3/6 мм, дисковый тормоз, быстрая смена листов, боковая рукоятка, вес 2,7 кг, три шлифовальных листа, мешок. |  | 200 | Китай
| 406005045 | Эксцентриковая (орбитальная) шлифмашина METABO SXE 450 Duo K | Под заказ | 14929 | Эксцентриковая шлифовальная машина, 400 Вт, диаметр тарелки 150 мм, 4000-10000 об/мин, диаметр круга вибрации 3/6 мм, дисковый тормоз, быстрая смена листов, боковая рукоятка, вес 2,7 кг, три шлифовальных листа, мешок, кейс. |  | 200 | Китай
| 406005060 | Эксцентриковая (орбитальная) шлифмашина METABO SXE 425 TurboTec | Под заказ | 11750 | Эксцентриковая шлифовальная машина, 320 Вт, корпус редуктора из алюминия, диаметр тарелки 125 мм, предустановка числа оборотов 5000-12000 об/мин, подключаемый турборежим, диаметр круга вибрации 5 мм, дисковый тормоз, быстрая смена листов, виброзащита, встроенная система пылеудаления с жёстким контейнером и многоразовым фильтром, вес 2 кг, три шлифовальных листа, боковая рукоятка. |  | 200 | Китай
| 406005061 | Эксцентриковая (орбитальная) шлифмашина METABO SXE 450 TurboTec | Под заказ | 14236 | Эксцентриковая шлифовальная машина, 350 Вт, корпус редуктора из алюминия, диаметр тарелки 150 мм, предустановка числа оборотов 4000-10000 об/мин, подключаемый турборежим, предустановка диаметра круга вибрации 2,8 / 6,2 мм, дисковый тормоз, быстрая смена листов, виброзащита, встроенная система пылеудаления с жёстким контейнером и многоразовым фильтром, вес 2,2 кг, три шлифовальных листа, боковая рукоятка. |  | 200 | Китай
4 | 4353 | MAKITA
| 406005009 | Эксцентриковая (орбитальная) шлифмашина MAKITA BO 5020 | Есть | 136 | Эксцентриковая шлифовальная машина, 260 Вт, диаметр тарелки 125 мм, 12000 об/мин, диаметр круга вибрации 2,5 мм, дисковый тормоз, система быстрой смены шлифовальных листов, вес 1,4 кг, шлифовальный лист, пылесборный мешок. | 1 | 200 | Китай | 1 | 127
| 406005010 | Эксцентриковая (орбитальная) шлифмашина MAKITA BO 5021 | Есть | 131 | Эксцентриковая шлифовальная машина, 260 Вт, диаметр тарелки 125 мм, 4000-12000 об/мин, диаметр круга вибрации 2,5 мм, дисковый тормоз, система быстрой смены шлифовальных листов, вес 1,4 кг, шлифовальный лист, пылесборный мешок. | 1 | 200 | Китай | 1 | 121
| 406005064 | Эксцентриковая (орбитальная) шлифмашина MAKITA BO 5030 | Есть | 108 | Эксцентриковая шлифовальная машина, 300 Вт, диаметр тарелки 125 мм, 12000 об/мин, диаметр круга вибрации 2,5 мм, дисковый тормоз, система быстрой смены шлифовальных листов, вес 1,3 кг, шлифовальный лист, пылесборный мешок. | 1 | 200 | Китай | 1 | 97
| 406005067 | Эксцентриковая (орбитальная) шлифмашина MAKITA BO 5031 | Есть | 129 | Эксцентриковая шлифовальная машина, 300 Вт, диаметр тарелки 125 мм, 4000-12000 об/мин, диаметр круга вибрации 2,5 мм, дисковый тормоз, система быстрой смены шлифовальных листов, вес 1,3 кг, шлифовальный лист, пылесборный мешок. | 1 | 200 | Китай | 1 | 119
| 406005011 | Эксцентриковая (орбитальная) шлифмашина MAKITA BO 6030 | Есть | 301 | Эксцентриковая шлифовальная машина, 310 Вт, диаметр тарелки 150 мм, 4000-10000 об/мин, 8000-20000 кол/мин, диаметр круга вибрации 3 мм, плавный пуск, дисковый тормоз, система быстрой смены шлифовальных листов, боковая рукоятка, вес 2,3 кг, тарелка, шлифовальный лист. | 1 | 200 | Япония | 1 | 287
| 406005012 | Эксцентриковая (орбитальная) шлифмашина MAKITA BO 6040 | Есть | 369 | Эксцентриковая шлифовальная машина, 750 Вт, диаметр тарелки 150 мм, 1600-5800 об/мин с принудительным захватом, 180-670 об/мин без принудительгого захвата, диаметр круга вибрации 5,5 мм, плавный пуск, система стабилизации оборотов, дисковый тормоз, система быстрой смены шлифовальных листов, вес 2,7 кг, кейс, тарелка, шлифовальный лист. | 1 |  | Япония | 1 | 356
| 406007024 | Шлифовальная машина MAKITA GV 5010 | Есть | 101 | Шлифрвальная машина, 440 Вт, диаметр тарелки 125 мм, крепление насадок на винте, 4500 об/мин, плавный пуск, система стабилизации оборотов под нагрузкой, боковая рукоятка, вес 1,1 кг. |  | 200 | Китай | 1 | 92
4 | 4355 | DeWALT
| 406005043 | Эксцентриковая (орбитальная) шлифмашина DeWALT D 26410 | Есть | 244 | Эксцентриковая шлифовальная машина, 400 Вт, диаметр тарелки 150 мм, 4000-10000 кол/мин, две установки амплитуды 3 и 6 мм, система стабилизации оборотов, крепление бумаги на липучке, вес 2,7 кг, шлифовальный лист, пылесборный мешок. | 1 | 200 | Чехия | 1 | 233
| 406005047 | Эксцентриковая (орбитальная) шлифмашина DeWALT D 26453 | Есть | 151 | Эксцентриковая шлифовальная машина, 280 Вт, диаметр тарелки 125 мм, 7000-12000 кол/мин, амплитуда колебаний 2,4 мм, пылезащищённые подшипники, крепление бумаги на липучке, вес 1,6 кг, шлифовальный бумага, пылесборник. | 1 | 200 | Чехия | 1 | 142
| 406005015 | Эксцентриковая (орбитальная) шлифмашина DeWALT DW 443 | Есть | 271 | Эксцентриковая шлифовальная машина, 530 Вт, диаметр тарелки 150 мм, 8400-15200 кол/мин, диаметр круга вибрации 5 мм, автоматическая система стабилизации оборотов, система быстрой смены шлифовальных листов, боковая рукоятка, вес 2,7 кг, шлифовальный лист, пылесборный мешок. | 1 | 200 | Чехия | 1 | 258
4 | 4356 | BLACK&DECKER
| 406005021 | Эксцентриковая (орбитальная) шлифмашина BLACK&DECKER KA 198 GT | Есть | 104 | Эксцентриковая шлифовальная машина, 260 Вт, диаметр тарелки 125 мм, 13000 об/мин, крепление шлифовальной бумаги на липучке, автоматический тормоз двигателя, накладки на рукоятке GEL Tech, вес 1,3 кг, пылесборный мешок. | 1 | 200 | Китай | 1 | 78
4 | 4357 | FESTOOL
| 406005052 | Эксцентриковая (орбитальная) шлифмашина FESTOOL ETS 125 EQ | Есть | 13300 | Эксцентриковая шлифовальная машина для тонкого шлифования, 125 мм, 200 Вт, 6000-14000 об/мин, ход шлифования 2 мм, электроника, вес 1,1 кг, шлифовальная тарелка на липучке, абразивный круг, пылесборник, в картоне. | 1 |  | Германия
| 406005051 | Эксцентриковая (орбитальная) шлифмашина FESTOOL ETS 125 EQ-Plus | Есть | 15050 | Эксцентриковая шлифовальная машина для тонкого шлифования, 125 мм, 200 Вт, 6000-14000 об/мин, ход шлифования 2 мм, электроника, вес 1,1 кг, шлифовальная тарелка на липучке, абразивный круг, пылесборник, кейс. | 1 |  | Германия
| 406005032 | Эксцентриковая (орбитальная) шлифмашина FESTOOL ETS 150/3 EQ | Есть | 15650 | Эксцентриковая шлифовальная машина для финишного шлифования, 310 Вт, 6000-10000 об/мин, шлифовальная тарелка на липучке 150 мм, ход шлифования 3 мм, электроника, вес 1,8 кг, абразивный круг, пылесборник. | 1 |  | Германия
| 406005034 | Эксцентриковая (орбитальная) шлифмашина FESTOOL ETS 150/3 EQ-Plus | Есть | 17390 | Эксцентриковая шлифовальная машина для финишного шлифования, 310 Вт, 6000-10000 об/мин, шлифовальная тарелка на липучке 150 мм, ход шлифования 3 мм, электроника, вес 1,8 кг, абразивный круг, пылесборник, кейс. | 1 |  | Германия
| 406005035 | Эксцентриковая (орбитальная) шлифмашина FESTOOL ETS 150/5 EQ | Есть | 15650 | Эксцентриковая шлифовальная машина для промежуточного шлифования с возможностью поворота вокруг своей оси, 310 Вт, 6000-10000 об/мин, шлифовальная тарелка на липучке 150 мм, ход шлифования 5 мм, электроника, вес 1,8 кг, абразивный круг, пылесборник. | 1 |  | Германия
| 406005037 | Эксцентриковая (орбитальная) шлифмашина FESTOOL ETS 150/5 EQ-Plus | Есть | 17390 | Эксцентриковая шлифовальная машина для промежуточного шлифования с возможностью поворота вокруг своей оси, 310 Вт, 6000-10000 об/мин, шлифовальная тарелка на липучке 150 мм, ход шлифования 5 мм, электроника, вес 1,8 кг, абразивный круг, пылесборник, кейс. | 1 |  | Германия
| 406005050 | Эксцентриковая (орбитальная) шлифмашина FESTOOL RO 125 FEQ Plus Rotex | Есть | 22690 | Универсальная эксцентриковая шлифовальная машина с возможностью полировки, 125 мм, 2 режима работы, 500 Вт, 300-600 об/мин, 3000-6000 ходов/мин, ход шлифования 3,6 мм, MMC-электроника, вес 1,9 кг, шлифовальная тарелка FastFix на липучке, абразивный круг, кейс. | 1 |  | Германия
| 406005049 | Эксцентриковая (орбитальная) шлифмашина FESTOOL RO 150 FEQ Rotex | Есть | 26000 | Универсальная эксцентриковая шлифовальная машина с возможностью полировки, 150 мм, 2 режима работы, 720 Вт, 320-660 об/мин, 3300-6800 ходов/мин, ход шлифования 5 мм, MMC-электроника, вес 2,3 кг, шлифовальная тарелка FastFix на липучке, абразивный круг, в картоне. | 1 |  | Германия
| 406005048 | Эксцентриковая (орбитальная) шлифмашина FESTOOL RO 150 FEQ-Plus Rotex | Есть | 27740 | Универсальная эксцентриковая шлифовальная машина с возможностью полировки, 150 мм, 2 режима работы, 720 Вт, 320-660 об/мин, 3300-6800 ходов/мин, ход шлифования 5 мм, MMC-электроника, вес 2,3 кг, шлифовальная тарелка FastFix на липучке, абразивный круг, кейс. | 1 |  | Германия
| 406005054 | Эксцентриковая (орбитальная) шлифмашина FESTOOL WTS 150/7 E | Есть | 16730 | Эксцентриковая шлифовальная машина, 150 мм, 400 Вт, 2600-6000 об/мин, шлифовальная тарелка на липучке 150 мм, ход шлифования 7 мм, MMC-электроника, вес 1,9 кг, шлифовальная тарелка, дополнительная рукоятка, в картоне. | 1 |  | Германия
| 406005053 | Эксцентриковая (орбитальная) шлифмашина FESTOOL WTS 150/7 E-Plus | Есть | 18540 | Эксцентриковая шлифовальная машина, 150 мм, 400 Вт, 2600-6000 об/мин, шлифовальная тарелка на липучке 150 мм, ход шлифования 7 мм, MMC-электроника, вес 1,9 кг, шлифовальная тарелка, дополнительная рукоятка, кейс. | 1 |  | Германия
4 | 4358 | MILWAUKEE
| 406005042 | Эксцентриковая (орбитальная) шлифмашина MILWAUKEE PRS 125 E | Есть | 9114 | Эксцентриковая шлифовальная машина, 200 Вт, диск 125 мм, 14000-26000 колебаний/мин, амплитуда 2 мм, крепление липучка, пылеудаление, вес 1,3 кг, пылесборый мешок, комплект абразивов, диск. | 1 |  | Германия
| 406005046 | Эксцентриковая (орбитальная) шлифмашина MILWAUKEE ROS 150 E/K | Есть | 10044 | Эксцентриковая шлифовальная машина, 450 Вт, диск 150 мм, 4000-5500 м/мин, 8000-11000 колебаний/мин, амплитуда 7 мм, крепление липучка, пылеудаление, вес 2,5 кг, кейс, пылесборый мешок, диск, адаптер для пылесоса. | 1 |  | Германия
4 | 4359 | BOSCH
| 406005065 | Эксцентриковая (орбитальная) шлифмашина BOSCH GEX 125-1 AE арт.0601387500 | Есть | 84 | Эксцентриковая шлифмашина, 250 Вт, диаметр тарелки 125 мм, 15000-24000 ход/мин, ход эксцентрика 2,5 мм, крепление шлифлиста на липучке, спецтормоз двигателя, вес 1,3 кг, блок микрофильтра, шлифлист К80. | 1 | 200 | Германия | 2 | 78
| 406005066 | Эксцентриковая (орбитальная) шлифмашина BOSCH GEX 125-1 AE арт.0601387501 | Есть | 93 | Эксцентриковая шлифмашина, 250 Вт, диаметр тарелки 125 мм, 15000-24000 ход/мин, ход эксцентрика 2,5 мм, крепление шлифлиста на липучке, спецтормоз двигателя, вес 1,3 кг, блок микрофильтра, шлифлист К80, кейс. | 1 | 200 | Германия | 2 | 88
| 406005057 | Эксцентриковая (орбитальная) шлифмашина BOSCH GEX 125 AC арт.0.601.372.488 | Есть | 190 | Эксцентриковая шлифмашина. Мощность 340 Вт. Диаметр шлифкруга 125 мм. Число оборотов х.х. 4500-12000 об/мин. Частота колебаний 9000-24000 ход/мин. Диапазон колебаний 5 мм. Эксцентриситет 2,5 мм. Крепление шлифлистов - ЛИПУЧКА. Вес 2 кг. Система микрофильтрации. Алюминиевый фланец подшипника. | 1 | 200 | Германия | 1 | 180
| 406005058 | Эксцентриковая (орбитальная) шлифмашина BOSCH GEX 150 AC арт.0601372688 | Есть | 164 | Эксцентриковая шлифмашина. Мощность 340 Вт. Диаметр шлифкруга 150 мм. Число оборотов х.х. 4500-12000 об/мин. Частота колебаний 9000-24000 ход/мин. Диапазон колебаний 4 мм. Эксцентриситет 2 мм. Крепление шлифлистов - ЛИПУЧКА. Вес 2,1 кг. Система микрофильтрации. Алюминиевый фланец подшипника. | 1 | 200 | Германия | 2 | 158
| 406005059 | Эксцентриковая (орбитальная) шлифмашина BOSCH GEX 150 Turbo арт.0601250788 | Есть | 311 | Эксцентриковая шлифмашина. Мощность 600 Вт. Турборежим. Диаметр шлифкруга 150 мм. Число оборотов х.х. 3100-6650 об/мин. Частота колебаний 6200-13300 ход/мин. Диапазон колебаний 4,5 мм. Частота вращения шлифкруга 290-620 об/мин. Эксцентриситет 2,25 мм. Крепление шлифлистов - ЛИПУЧКА. Вес 2,4 кг. 1 шлифлист, дополнительная рукоятка. Кейс. | 1 |  | Германия | 2 | 300
4 | 4360 | AEG
| 406005062 | Эксцентриковая (орбитальная) шлифовальная машина AEG EX 125 E арт.413195 | Есть | 105 | Эксцентриковая шлифовальная машина, 300 Вт, диаметр тарелки 125 мм, 7000-12000 об/мин, частота колебаний 14000-24000 ходов/мин, ход вибрации 2,4 мм, электронная схема управления, шлифовальная бумага под 8 отверстий, система крепления Velco (липучка), плавный пуск и система быстрого торможения, вес 1,4 кг, 2 листа шлифбумаги P80, пылесборный мешок. | 1 | 200 | Китай | 1 | 93
| 406005063 | Эксцентриковая (орбитальная) шлифовальная машина AEG EX 150 E арт.413200 | Есть | 186 | Эксцентриковая шлифовальная машина с изменяемой амплитудой шлифования, 440 Вт, диаметр тарелки 150 мм, 4000-10000 об/мин, частота колебаний 8000-20000 ходов/мин, ход вибрации 3,2 и 6,4 мм, электронная схема управления, шлифовальная бумага под 8 отверстий, система крепления Velco (липучка), плавный пуск и система быстрого торможения, вес 2,8 кг, кейс, 3 листа шлифбумаги P80, пылесборный мешок. | 1 | 200 | Китай | 1 | 175
3 | 4365 | Ленточные шлифмашины
4 | 4366 | METABO
| 406006001 | Ленточная шлифмашина METABO BAE 1075 | Под заказ | 25779 | Ленточная шлифовальная машина, 1000 Вт, лента 75х125 мм, скорость 200-380 м/мин, 7 Нм, предохранительная муфта, самоотключаемые угольные щётки, боковая рукоятка, вес 3,8 кг, лента, мешок, опора для стационарной установки. |  | 200 | Китай
4 | 4367 | MAKITA
| 406006002 | Ленточная шлифмашина MAKITA 9031 | Есть | 285 | Ленточная шлифовальная машина-напильник, 550 Вт, лента 30х533 мм, скорость 200-1000 м/мин, боковая рукоятка, вес 2,1 кг, шлифовальная лента, пылесборный мешок. | 1 | 200 | Япония | 1 | 273
| 406006003 | Ленточная шлифмашина MAKITA 9032 | Есть | 245 | Ленточная шлифовальная машина-напильник, 500 Вт, лента 9х533 мм, глубина шлифования 110 мм, скорость 300-1700 м/мин, изменение направляющей шины под углом до 100 градусов, вес 1,5 кг, две шлифовальных ленты, направляющая шина, патрубок для пылесоса. | 1 | 200 | Япония | 1 | 234
| 406006005 | Ленточная шлифмашина MAKITA 9403 | Есть | 305 | Ленточная шлифовальная машина, 1200 Вт, лента 100х620 мм, скорость 500 м/мин, боковая рукоятка, вес 5,9 кг, шлифовальная лента, пылесборный мешок, графитовая и пробковая пластины. | 1 | 200 | Япония | 1 | 290
| 406006006 | Ленточная шлифмашина MAKITA 9404 | Есть | 238 | Ленточная шлифовальная машина, 1010 Вт, лента 100х610 мм, скорость 210-440 м/мин, автоматическая центровка ленты, боковая рукоятка, вес 4,7 кг, шлифовальная лента, пылесборный мешок, графитовая и пробковая пластины. | 1 | 200 | Япония | 1 | 226
| 406006008 | Ленточная шлифмашина MAKITA 9903 | Есть | 303 | Ленточная шлифовальная машина, 1010 Вт, лента 76х533 мм, скорость 210-440 м/мин, автоматическая центровка ленты, боковая рукоятка, вес 4,3 кг, шлифовальная лента, пылесборный мешок, графитовая и пробковая пластины. | 1 | 200 | Япония | 1 | 289
| 406006009 | Ленточная шлифмашина MAKITA 9910 | Есть | 142 | Ленточная шлифовальная машина, 650 Вт, лента 76х457 мм, скорость 270 м/мин, автоматическая центровка ленты, вес 2,6 кг, шлифовальная лента, пылесборный мешок. | 1 | 200 | Китай | 1 | 132
| 406006037 | Ленточная шлифмашина MAKITA 9911 | Есть | 167 | Ленточная шлифовальная машина, 650 Вт, лента 76х457 мм, скорость 270 м/мин, автоматическая центровка ленты, вес 2,6 кг, шлифовальная лента, пылесборный мешок. | 1 | 200 | Китай | 1 | 158
| 406006011 | Ленточная шлифмашина MAKITA 9920 | Есть | 307 | Ленточная шлифовальная машина, 1010 Вт, лента 76х610 мм, скорость 210-440 м/мин, автоматическая центровка ленты, боковая рукоятка, вес 4,5 кг, шлифовальная лента, пылесборный мешок, графитовая и пробковая пластины. | 1 |  | Япония | 1 | 292
| 406006012 | Ленточная шлифмашина MAKITA 9924 DB | Есть | 341 | Ленточная шлифовальная машина, 850 Вт, ширина ленты 76 и 100 мм, длина ленты 610-620 мм, поверхность прилегания 76/100х160 мм, скорость 400 м/мин, вес 4,8 кг, шлифовальная лента, пылесборный мешокграфитовая и пробковая пластины. | 1 |  | Япония | 1 | 325
4 | 4368 | DeWALT
| 406006041 | Ленточная шлифмашина DeWALT D 26480 | Есть | 220 | Ленточная шлифовальная машина, 600 Вт, лента 64х356 мм, 360 м/мин, порт пылесборника 25 мм и 35 мм, вес 2,4 кг, шлифовальная лента, вспомогательная рукоятка, в коробке. | 1 | 200 | Чехия | 1 | 209
| 406006026 | Ленточная шлифмашина DeWALT DW 433 | Есть | 300 | Ленточная шлифовальная машина, 800 Вт, лента 75х140 мм, 259-427м/мин, три ролика, автоматическая настройка положения ленты, пылесборный мешок, вес 5,6 кг. | 1 |  | Чехия | 1 | 285
| 406006014 | Ленточная шлифмашина DeWALT DW 650 | Есть | 363 | Ленточная шлифовальная машина, 1010 Вт, лента 100х560 мм, поверхность прилегания 100х110 мм, скорость 350 м/мин, боковая рукоятка, вес 6,3 кг, шлифовальная лента, пылесборный мешок. | 1 |  | Чехия | 1 | 349
| 406006015 | Ленточная шлифмашина DeWALT DW 650 E | Есть | 374 | Ленточная шлифовальная машина, 1100 Вт, лента 100х560 мм, поверхность прилегания 100х110 мм, скорость 250-380 м/мин, боковая рукоятка, вес 6,4 кг, шлифовальная лента, пылесборный мешок. |  |  | Чехия | 1 | 358
4 | 4370 | BLACK&DECKER
| 406006023 | Ленточная шлифмашина BLACK&DECKER KA 85 | Есть | 104 | Ленточная шлифовальная машина, 600 Вт, размер ленты 75х457 мм, пятно шлифования 75х130 мм, скорость 200 м/мин, автоматическая центровка ленты, система быстрой смены ленты, вес 2,6 кг, пылесборный мешок. | 1 | 200 | Китай | 1 | 79
| 406006024 | Ленточная шлифмашина BLACK&DECKER KA 85 EK | Есть | 121 | Ленточная шлифовальная машина, 600 Вт, размер ленты 75х457 мм, пятно шлифования 75х130 мм, скорость 80-200 м/мин, автоматическая центровка ленты, система быстрой смены ленты, вес 2,68 кг, кейс, пылесборный мешок, рамка для шлифования, инверсионный стенд. | 1 | 200 | Китай | 1 | 96
| 406006025 | Ленточная шлифмашина BLACK&DECKER KA 88 | Есть | 132 | Ленточная шлифовальная машина, 720 Вт, размер ленты 75х533 мм, пятно шлифования 75х195 мм, скорость 250 м/мин, автоматическая центровка ленты, система быстрой смены ленты, передний ролик малого диаметра для максимально близкого шлифования вплотную к вертикальным поверхностям, вес 3,4 кг, кейс, пылесборный мешок. | 1 | 200 | Китай | 1 | 108
| 406006040 | Ленточная шлифмашина BLACK&DECKER XTA 80 EK | Есть | 193 | Ленточная шлифовальная машина, 750 Вт, лента 75х533 мм, скорость 120-250 м/мин, центровка ленты, регулируемая дополнительная рукоятка, вес 3,5 кг, кейс, шлифовальная лента, шлифовальная рамка, две струбцины для стационарного использования, переходник для подключения пылесоса, пылесборный мешок, приспособление для стационарной установки. |  | 200 | Китай | 1 | 171
4 | 4371 | FESTOOL
| 406006027 | Ленточная шлифмашина FESTOOL BS 75 | Есть | 15890 | Ленточная шлифовальная машина, 800 Вт, шлифовальная лента 533х75 мм, пятно шлифования 135х75 мм, 315 м/мин, вес 3,8 кг, 1 шлифовальная лента, пылесборник. | 1 |  | Германия
| 406006028 | Ленточная шлифмашина FESTOOL BS 75 E | Есть | 17690 | Ленточная шлифовальная машина, 1010 Вт, шлифовальная лента 533х75 мм, пятно шлифования 135х75 мм, 200-380 м/мин, электроника, вес 3,8 кг, 1 шлифовальная лента, пылесборник. | 1 |  | Германия
| 406006029 | Ленточная шлифмашина FESTOOL BS 75 E-Plus | Есть | 20760 | Ленточная шлифовальная машина, 1010 Вт, шлифовальная лента 533х75 мм, пятно шлифования 135х75 мм, 200-380 м/мин, электроника, вес 3,8 кг, приспособление для стационарной установки, 4 шлифовальная ленты, пылесборник, кейс. | 1 |  | Германия
| 406006030 | Ленточная шлифмашина FESTOOL BS 75 E-SET | Есть | 26730 | Ленточная шлифовальная машина, 1010 Вт, шлифовальная лента 533х75 мм, пятно шлифования 135х75 мм, 200-380 м/мин, электроника, вес 3,8 кг, приспособление для стационарной установки, 1 плоская шлифовальная рамка, 4 шлифовальная ленты, пылесборник, кейс. | 1 |  | Германия
| 406006031 | Ленточная шлифмашина FESTOOL BS 105 | Есть | 27440 | Ленточная шлифовальная машина, 1200 Вт, шлифовальная лента 620х105 мм, пятно шлифования 160х105 мм, 380 м/мин, вес 6,5 кг, 1 шлифовальная лента, пылесборник. | 1 |  | Германия
| 406006032 | Ленточная шлифмашина FESTOOL BS 105 E-Plus | Есть | 33280 | Ленточная шлифовальная машина, 1400 Вт, шлифовальная лента 620х105 мм, пятно шлифования 160х105 мм, 230-340 м/мин, электроника, вес 6,5 кг, приспособление для стационарной установки, 4 шлифовальная ленты, пылесборник, кейс. | 1 |  | Германия
| 406006033 | Ленточная шлифмашина FESTOOL BS 105 E-SET | Есть | 41100 | Ленточная шлифовальная машина, 1400 Вт, шлифовальная лента 620х105 мм, пятно шлифования 160х105 мм, 230-340 м/мин, электроника, вес 6,5 кг, приспособление для стационарной установки, 1 плоская шлифовальная рамка, 4 шлифовальная ленты, пылесборник, кейс. | 1 |  | Германия
| 406006039 | Модуль шлифовальный в сборе FESTOOL CMS-MOD-BS 120 | Есть | 42110 | Шлифовальный модуль с бегущей лентой, 550 Вт, 2800 об/мин, шлифовальная лента 820х120 мм, пятно шлифования 185х115 мм, стол 578х320 мм, вес 20 кг, 1 шлифовальная лента, соединительный шланг. Поставляется в картонной коробке. Используется только совместно с основанием Basis GE/KB или CMS-GE (поставляются отдельно). | 1 |  | Германия
4 | 4372 | MILWAUKEE
| 406006035 | Ленточная шлифмашина MILWAUKEE BS 100 LE | Есть | 16926 | Ленточная шлифовальная машина, 1150 Вт, лента 620х100 мм, пятно 160х100 мм, 230-400 м/мин, быстрая замена ленты, пылеудаление, вес 5,3 кг, пылесборый мешок, лента. | 1 |  | Германия
| 406006036 | Ленточная шлифмашина MILWAUKEE HBSE 75 S | Есть | 18135 | Ленточная шлифовальная машина, 1010 Вт, лента 533х75 мм, пятно 130х75 мм, 200-380 м/мин, быстрая замена ленты, предохранительная муфта, пылеудаление, вес 3,8 кг, пылесборый мешок, лента, комплект для стационарной установки. | 1 |  | Германия
4 | 4373 | BOSCH
| 406006042 | Ленточная шлифмашина BOSCH GBS 75 AE арт.0.601.274.708 | Есть | 235 | Ленточная шлифовальная машина, 750 Вт, лента 75х533 мм, скорость 200-330 м/мин, автоматическая центровка ленты, вес 3,4 кг, 1 графитовая плита, 1 шлифовальная лента, пылесборный мешок, кейс. | 1 | 200 | Германия | 1 | 224
4 | 4374 | AEG
| 406006043 | Ленточная шлифовальная машина AEG HBS 1000 E арт.413205 | Есть | 175 | Ленточная шлифовальная машина, 1010 Вт, пятно шлифования 75х145 мм, скорость ленты 240-450 м/мин, лента 75х533 мм, электронная система управления, безключевая замена ленты, точная регулировка положения ленты, быстрая замена угольных щёток, обрезиненная рукоятка, система пылеудаления, вес 5,1 кг, кейс, передняя рукоятка, пылесборный мешок, шлифовальная лента P80. | 1 | 200 | Германия | 1 | 167
3 | 4380 | Полировальные машины
4 | 4381 | MAKITA
| 406007003 | Полировальная машина MAKITA 9227 CB | Есть | 277 | Полировальная машина, 1200 Вт, диаметр тарелки 165 мм, 0-600/300 об/мин, предварительная установка оборотов, система стабилизации оборотов, боковая рукоятка, вес 3 кг, полировальная насадка 185 мм, тарелка, центрирующая труба. | 1 | 200 | Япония | 1 | 263
| 406007019 | Полировальная машина MAKITA PW 5000 CH | Есть | 382 | Полировальная машина для мокрых работ по камню, 900 Вт, 2000-4000 об/мин, диаметр абразивного круга 100-125 мм, регулятор подачи воды, электронная регулировка числа оборотов, система стабилизации оборотов, плавный пуск, боковая рукоятка, вес 2,2 кг. | 1 | 200 | Япония | 1 | 365
| 406007015 | Полировальная машина MAKITA SA 7000 C | Есть | 201 | Полировальная машина, 1600 Вт, полировальный диск 180 мм, 0-1500 / 0-4000 об/мин, вес 3,2 кг. | 1 | 200 | Япония | 1 | 191
4 | 4382 | DeWALT
| 406007005 | Полировальная машина DeWALT DW 849 | Есть | 261 | Полировальная машина, 1150 Вт, мах диаметр диска 178 мм, шпиндель М14, 0-3000 об/мин, блокировка шпинделя, боковая рукоятка, вес 3,8 кг, резиновая подошва, шкурка. | 1 | 200 | Германия | 1 | 253
4 | 4385 | FESTOOL
| 406007012 | Полировальная машина FESTOOL RAP 80.02 E | Есть | 18600 | Полировальная машина, 500 Вт, 750-2300 об/мин, полировальная тарелка 80 мм, ММС-электроника, вес 1,6 кг, рукоятка. | 1 |  | Германия
| 406007013 | Полировальная машина FESTOOL RAP 150.03 E | Есть | 22810 | Полировальная машина, 1050 Вт, 900-2500 об/мин, полировальная тарелка 150 мм, ММС-электроника, вес 2,7 кг, рукоятка. | 1 |  | Германия
| 406007014 | Полировальная машина FESTOOL Pollux 180 E | Есть | 25640 | Полировальная машина, 1500 Вт, 800-2400 об/мин, полировальная тарелка 180 мм, 6 скоростей, ММС-электроника, вес 3,6 кг, рукоятка. | 1 |  | Германия
4 | 4386 | MILWAUKEE
| 406007016 | Полировальная машина MILWAUKEE AP 12 QE | Есть | 10881 | Полировальная машина для зачистки металлических поверхностей, 1200 Вт, диск 150 мм, шпиндель М14, 900-2500 об/мин, блокировка шпинделя, защита от перегрева, ограничение скорости без нагрузки, быстросменный кабель, вес 2,2 кг. | 1 |  | Германия
4 | 4387 | METABO
| 406007017 | Полировальная машина METABO PE 12-175 | Под заказ | 20545 | Полировальная машина, 1200 Вт, мах диаметр тарелки 180 мм, 700-2200 об/мин, 10 Нм, стабилизация числа оборотов, боковая рукоятка, вес 2,4 кг. |  | 200 | Китай
| 406007018 | Полировальная машина METABO PE 12-175 Set | Под заказ | 20853 | Полировальная машина, 1200 Вт, мах диаметр тарелки 180 мм, 700-2200 об/мин, 10 Нм, стабилизация числа оборотов, боковая рукоятка, вес 2,4 кг, опорная тарелка, полировальные круги. |  | 200 | Китай
4 | 4388 | BOSCH
| 406007020 | Полировальная машина BOSCH GPO 12 E арт.0.601.366.708 | Есть | 394 | Полировальная машина. Мощность 1200 Вт. Число оборотов х.х. 750-3000 об/мин. Резьба шпинделя M14. Диаметр шлифкруга 180 мм. Диаметр круглой щетки 100 мм. Управляющая электроника. Фиксация шпинделя. Вес 3,5 кг. Бронированная обмотка якоря. | 1 |  | Германия | 1 | 378
4 | 4389 | AEG
| 406007022 | Полировальная машина AEG PE 150 арт.383410 | Есть | 199 | Полировальная машина, 1200 Вт, металлический корпус редуктора, М14, тарелка 150 мм, 900-2500 об/мин, схема электронного управления, самоотключающиеся щётки, блокировка шпинделя, вес 2,1 кг, дополнительная рукоятка, колпачок, опорная тарелка. | 1 | 200 | Китай | 1 | 190
| 406007023 | Полировальная машина AEG SE 12-180 арт.383415 | Есть | 186 | Полировальная машина для зачистки металлических поверхностей, 1200 Вт, металлический корпус редуктора, М14, тарелка 180 мм, 1800-4000 об/мин, повышенный крутящий момент, схема электронного управления, самоотключающиеся щётки, блокировка шпинделя, вес 2,5 кг, дополнительная рукоятка, опорная тарелка, фланцевая гайка. | 1 | 200 | Китай | 1 | 176
3 | 4395 | Специальные, универсальные, щеточные шлифмашины
4 | 4396 | MAKITA
| 406008001 | Щёточная шлифмашина MAKITA 9741 | Есть | 515 | Щёточная шлифовальная машина, 860 Вт, щётка 100х120 мм, 3500 об/мин, регулируемая глубина шлифования, легкая замена щёток, тормоз двигателя, вес 4,2 кг, щётка, патрубок для пылесоса. | 1 |  | Япония | 1 | 491
4 | 4397 | BLACK&DECKER
| 406008002 | Универсальная шлифмашина BLACK&DECKER KA 165 GTK | Есть | 77 | Универсальная шлифовальная машина MOUSE, 55 Вт, площадь дельтаподошвы MOUSE 105 кв.см, пальчиковая подошва 70х27 мм, 11000 об/мин, крепление шлифовальной бумаги на липучке, накладки на рукоятке GEL Tech, вес 1,5 кг, кейс, 6 профильных насадок, 20 шлифовальных листов, полировальная накладка, 4 накладки для полирования металла, пылесборный мешок. | 1 | 200 | Китай | 1 | 49
| 406008003 | Универсальная шлифмашина BLACK&DECKER KA 270 | Есть | 91 | Универсальная шлифовальная машина, 170 Вт, площадь дельтаподошвы 136 кв.см, эксцентриковая подошва 125 мм, пальчиковая подошва, 11000 об/мин, 22000 ходов/мин, крепление шлифовальной бумаги на липучке, система пылеудаления CYCLONIC, вес 1,7 кг, 8 шлифлистов, пылесборный фильтр, ключ. | 1 | 200 | Китай | 1 | 65
| 406008004 | Универсальная шлифмашина BLACK&DECKER KA 270 GTK | Есть | 84 | Универсальная шлифовальная машина, 170 Вт, площадь дельтаподошвы 136 кв.см, эксцентриковая подошва 125 мм, пальчиковая подошва, 11000 об/мин, 22000 ходов/мин, крепление шлифовальной бумаги на липучке, накладки на рукоятке GEL Tech, система пылеудаления CYCLONIC, кейс, вес 1,7 кг, 3 профильных насадки, 12 шлифлистов, полировальная накладка, накладка для полировки металла, овчина, пылесборный фильтр, ключ. | 1 | 200 | Китай | 1 | 57
4 | 4398 | FESTOOL
| 406008008 | Вибрационная машина для снятия ковролина FESTOOL TPE-RS 100 Q-Plus | Заказ | 31440 | Вибрационная машина для снятия ковролина, 620 Вт, 6000 об/мин, 12000 ходов/мин, ход шлифования 5 мм, ширина режущей кромки ножа 195 мм, вес 3,1 кг, нож, кейс. |  |  | Германия
| 406008009 | Щеточная шлифмашина FESTOOL Rustofix RAS 180.03 E-HR | Есть | 47660 | Щеточная шлифовальная машина,1500 Вт, шпиндель М14, диаметр насадок 150 мм, 550-2650 об/мин, регулируемая глубина, легкая замена щёток, MMC-электроника, патрубок для пылесоса, вес 7,5 кг, 2 щётки, оправка, кейс металлический. | 1 |  | Германия
| 406008012 | Ротационная шлифовальная машина FESTOOL RAS 115.04 E-Set | Есть | 20230 | Ротационная шлифовальная машина для грубого шлифования , 500 Вт, 1350-3800 об/мин, шпиндель М14, шлифовальная тарелка 115 мм, ММС-электроника, вес 2,3 кг, 8 шлифовальная кругов, фибровый круг, защитный кожух, 2 шлифовальных тарелки 115 мм, дополнительная рукоятка, кейс. | 1 |  | Германия
| 406008011 | Ротационная шлифовальная машина FESTOOL RAS 180.03 E-AH | Есть | 34160 | Ротационная шлифовальная машина для грубого шлифования, 1500 Вт, 550-2650 об/мин, шпиндель М14, шлифовальный круг 180 мм, ММС-электроника, вес 4,2 кг, 1 шлифовальная тарелка 180 мм, 1 шлифовальный круг, кожух пылеотсоса с рукояткой, в картоне. | 1 |  | Германия
| 406008013 | Шлифовальная машина для стен и потолков FESTOOL PLANEX LHS 225 EQ-Plus | Есть | 52110 | Шлифовальная машина для стен и потолков, 500 Вт, шлифтарелка 215 мм, абразивный материал 225 мм, 310 - 920 об/мин, пылеудаление, регулируемая сила присасывания, вес 3,8 (4,6) кг, удлинитель, 1 шлифовальная тарелка, 1 абразивный круг, кейс. | 1 |  | Германия
| 406008014 | Шлифовальная машина для стен и потолков + промышленный пылесос FESTOOL PLANEX LHS 225 EQ-Set | Есть | 89240 | Шлифовальная машина для стен и потолков в комплекте с пылесосом, 500 Вт, шлифтарелка 215 мм, абразивный материал 225 мм, 310 - 920 об/мин, пылеудаление, регулируемая сила присасывания, вес 3,8 (4,6) кг, удлинитель, 1 шлифовальная тарелка, 1 абразивный круг, промышленный пылесос FESTOOL SRM 45 E-PLANEX с держателем, кейс. | 1 |  | Германия
4 | 4399 | METABO
| 406008010 | Щеточная шлифмашина METABO SE 12-115 | Под заказ | 30923 | Щеточная шлифовальная машина, 1200 Вт, шпиндель М14, диаметр сменного инструмента 100-115 мм, ширина сменного инструмента 50-100 мм, 900-2810 об/мин, плавный пуск, вес 3 кг, оправка, комплект насадок, стальной кейс. |  |  | Китай
4 | 4388 | BOSCH
| 406008015 | Шлифовальная машина по камню BOSCH GNS 14 W арт.0.601.359.103 | Есть | 377 | Шлифовальная машина по камню, для мокрого и сухого шлифования. Мощность 1400 Вт. Число оборотов 1900 об/мин. Резьба шпинделя M14. Диаметр шлифкруга 150 мм. Автомат защиты. Фиксация шпинделя. Оснащена штуцером 3/8 дюйма для шланга. Вес 4,6 кг. |  |  | Германия | 1 | 361
3 | 4405 | Шлифовальные машины по бетону (зачистные фрезеры)
4 | 4406 | BOSCH
| 406009001 | Шлифовальная машина по бетону (зачистной фрезер) BOSCH GBR 14 CA арт.0.601.773.708 | Есть | 675 | Шлифовальная машина по бетону (зачистной фрезер), 1400 Вт, шлифкруг 125 мм, 11000 об/мин, стабилизация оборотов, пылеудаление, сервисный дисплей, вес 2,6 кг, рукоятка-скоба, 3 кольцевых щётки, кейс. | 1 |  | Германия | 1 | 647
4 | 4407 | MAKITA
| 406009002 | Шлифовальная машина по бетону (зачистной фрезер) MAKITA PC 1100 | Есть | 785 | Шлифовальная машина по бетону (зачистной фрезер), 1020 Вт, диск 110х15 мм, 10000 об/мин, блокировка шпинделя, боковая рукоятка, вес 4,3 кг, кейс, алмазный диск, пылесборный мешок. | 1 |  | Япония | 1 | 752
4 | 4408 | PROTOOL
| 406009003 | Шлифовальная машина по бетону (зачистной фрезер) PROTOOL RGP 3 арт. 629725 | Есть | 25230 | Шлифовальная машина (зачистной фрезер) для удаления бетона и других работ в труднодоступных местах, 750 Вт, три шлифовальных чашечки, диаметр чашечек 44 мм, шпиндель М4 (резьба левая), 18500 об/мин, блокировка шпинделя, диаметр пылеотсоса 36 мм, боковая рукоятка, вес 3,5 кг, кейс, защитный кожух для подключения пылесоса. | 1 |  | Чехия
| 406009004 | Шлифовальная машина по бетону (зачистной фрезер) PROTOOL RGP 3 DIA BETON арт.629727 | Есть | 32490 | Шлифовальная машина (зачистной фрезер) для удаления бетона и других работ в труднодоступных местах, 750 Вт, три шлифовальных чашечки, диаметр чашечек 44 мм, шпиндель М4 (резьба левая), 18500 об/мин, блокировка шпинделя, боковая рукоятка, диаметр пылеотсоса 36 мм, вес 3,5 кг, систейнер, защитный кожух для подключения пылесоса, шлифовальная чашка с алмазными сегментами для обработки старого твердого бетона, эпоксидных покрытий на твердом основании, покрытий и краски на бетонных поверхностях. | 1 |  | Чехия
| 406009007 | Шлифовальная машина по бетону (зачистной фрезер) PROTOOL RGP 80-8 E арт.628431 | Есть | 30480 | Шлифовальная машина (зачистной фрезер) для удаления бетона и других работ, 750 Вт, диаметр режущей головки 80 мм, резьба шпинделя 2хМ5, 1800-5000 об/мин, система стабилизации оборотов, плавный пуск, система защиты двигателя от перегрузки, контроль температуры, система гашения вибрации, блокировка шпинделя, боковая рукоятка, диаметр пылеотсоса 36 мм, вес 3,9 кг, кейс, съёмник, головка с твердосплавной зернистой структурой для тонкого шлифования эластичных покрытий, для клея на оштукатуренной поверхности, штукатурки и извести на балках, толстого слоя краски и старых лакокрасочных покрытий. | 1 |  | Чехия
| 406009008 | Шлифовальная машина по бетону (зачистной фрезер) PROTOOL RGP 80-8 E HW FEIN арт. 630686 | Есть | 35780 | Шлифовальная машина (зачистной фрезер) для удаления бетона и других работ, 750 Вт, диаметр режущей головки 80 мм, резьба шпинделя 2хМ5, 1800-5000 об/мин, система стабилизации оборотов, плавный пуск, система защиты двигателя от перегрузки, контроль температуры, система гашения вибрации, блокировка шпинделя, боковая рукоятка, диаметр пылеотсоса 36 мм, вес 3,9 кг, кейс, съёмник. Режущая головка приобретается отдельно. | 1 |  | Чехия
| 406009005 | Шлифовальная машина по бетону (зачистной фрезер) PROTOOL RGP 150-15 E арт. 626131 | Есть | 48440 | Шлифовальная машина (зачистной фрезер) для удаления бетона и других работ на больших поверхностях, 1500 Вт, диаметр режущей головки 150 мм, приводной вал диаметром 14 мм, 1000-2200 об/мин, система стабилизации оборотов, плавный пуск, система защиты двигателя от перегрузки, контроль температуры, бесступенчатая регулировка глубины врезания 0-3,5 мм, система гашения вибрации, блокировка шпинделя, диаметр пылеотсоса 36 мм, боковая рукоятка, вес 5,2 кг, кейс, съёмник. Режущая головка приобретается отдельно. | 1 |  | Чехия
| 406009006 | Шлифовальная машина по бетону (зачистной фрезер) PROTOOL RGP 150-15 E DIA ABRASIV арт. 636912 | Есть | 73430 | Шлифовальная машина (зачистной фрезер) для удаления бетона и других работ на больших поверхностях, 1500 Вт, диаметр режущей головки 150 мм, приводной вал диаметром 14 мм, 1000-2200 об/мин, система стабилизации оборотов, плавный пуск, система защиты двигателя от перегрузки, контроль температуры, бесступенчатая регулировка глубины врезания 0-3,5 мм, система гашения вибрации, блокировка шпинделя, диаметр пылеотсоса 36 мм, боковая рукоятка, вес 5,2 кг, кейс, съёмник, головка с алмазным кругом для обработки твердых материалов, для бесшовных полов и бетона. | 1 |  | Чехия
2 | 4415 | Пилы
3 | 4416 | Монтажные (отрезные) пилы по металлу
4 | 4417 | METABO
| 407001001 | Монтажная (отрезная) пила по металлу METABO СS 14-15 | Под заказ | 25161 | Монтажная (отрезная) пила для резки стали, цветных металлов, железа и литых профилей, 2100 Вт, диск 355 мм, 3900 об/мин, блокировка шпинделя, быстрозажимные поворотные тиски для резания под углом до 45 градусов, вес 16,8 кг. |  |  | Китай
4 | 4418 | DeWALT
| 407001011 | Монтажная (отрезная) пила по металлу DeWALT D 28700 | Есть | 264 | Монтажная (отрезная) пила для резки стали, цветных металлов, камня, керамики и ПВХ, 2200 Вт, диск абразивный 355 мм, 3800 об/мин, быстрозажимные тиски, блокировка шпинделя, вес 16 кг, отрезной диск. | 1 |  | Китай | 1 | 244
| 407001014 | Монтажная (отрезная) пила по металлу DeWALT D 28715 | Есть | 391 | Монтажная (отрезная) пила для резки стали, цветных металлов, камня, керамики и ПВХ, 2200 Вт, диск абразивный 355 мм, 4000 об/мин, плавный пуск, быстрозажимные тиски, блокировка шпинделя, крепление диска без ключа, вес 18 кг, отрезной диск. | 1 |  | Китай | 1 | 374
| 407001003 | Монтажная (отрезная) пила по металлу DeWALT DW 872 | Есть | 957 | Монтажная (отрезная) пила для резки стали, цветных металлов, камня, керамики и ПВХ, 2200 Вт, диск 355 мм, 1300 об/мин, плавный пуск, быстрозажимные тиски для резания под углом до 45 градусов, блокировка шпинделя, вес 22,5 кг, титановый диск. | 1 |  | Германия | 1 | 916
4 | 4419 | MAKITA
| 407001009 | Монтажная (отрезная) пила по металлу MAKITA 2414 NB | Есть | 243 | Монтажная (отрезная) пила для резки стали, цветных металлов, железа и литых профилей, 2000 Вт, диск 355 мм, 3800 об/мин, 115 мм (трубы), 115 мм (профильная сталь), блокировка шпинделя, быстрозажимные поворотные тиски для резания под углом от 15 до 45 градусов, вес 16,2 кг, отрезной диск, ключ. | 1 |  | Китай | 1 | 221
| 407001010 | Монтажная (отрезная) пила по металлу MAKITA LC 1230 | Есть | 522 | Монтажная (отрезная) пила для резки стали, меди и пластмасс, 1750 Вт, диск 305 мм, 1300 об/мин, 115 мм (трубы), 110х100 мм (профильная сталь), блокировка шпинделя, быстрозажимные поворотные тиски для резания под углом 0-45 градусов, вес 19 кг, отрезной диск, ключ, защитные очки. | 1 |  | Китай | 1 | 499
4 | 4420 | MILWAUKEE
| 407001012 | Монтажная (отрезная) пила по металлу MILWAUKEE MCS 65 | Есть | 18507 | Монтажная (отрезная) пила для резки стали, 1500 Вт, диск 203 мм, 4000 об/мин, глубина резки 65 мм, блокировка шпинделя, вес 5,3 кг, кейс, диск с карбидным покрытием. | 1 |  | Германия
4 | 4421 | JET
| 407001016 | Монтажная (отрезная) пила по металлу JET MCS-225 M | Есть | 1100 | Монтажная (отрезная) пила с системой охлаждающей жидкости для резки стали, цветных металлов, железа и литых профилей, 220 В, 1300 Вт, диск 225х32 мм, 52 об/мин, отрезка профиля при 90 градусах диаметр 65 мм, квадрат 50х80 мм, при 45 градусах диаметр 60 мм, квадрат 50х60 мм, сплошное сечение диаметром 30 мм, диапазон поворота быстрозажимных тисков 0-45 градусов, бак СОЖ 2,5 л, вес 58 кг. | 1 |  | Китай | 1
| 407001017 | Монтажная (отрезная) пила по металлу JET MCS-275 M | Есть | 1300 | Монтажная (отрезная) пила с системой охлаждающей жидкости для резки стали, цветных металлов, железа и литых профилей, 220 В, 1700 Вт, диск 275х32 мм, 42 об/мин, отрезка профиля при 90 градусах диаметр 80 мм, квадрат 50х100 мм, при 45 градусах диаметр 65 мм, квадрат 50х70 мм, сплошное сечение диаметром 40 мм, диапазон поворота быстрозажимных тисков +/- 45 градусов, бак СОЖ 2,5 л, вес 90 кг. | 1 |  | Китай | 1
| 407001018 | Монтажная (отрезная) пила по металлу JET MCS-275 T | Есть | 1300 | Монтажная (отрезная) пила с системой охлаждающей жидкости для резки стали, цветных металлов, железа и литых профилей, 380 В, 1700 Вт, диск 275х32 мм, 42 и 84 об/мин, отрезка профиля при 90 градусах диаметр 80 мм, квадрат 50х100 мм, при 45 градусах диаметр 65 мм, квадрат 50х70 мм, сплошное сечение диаметром 40 мм, диапазон поворота быстрозажимных тисков +/- 45 градусов, бак СОЖ 2,5 л, вес 90 кг. | 1 |  | Китай | 1
| 407001019 | Монтажная (отрезная) пила по металлу JET MCS-315 T | Есть | 1800 | Монтажная (отрезная) пила с системой охлаждающей жидкости для резки стали, цветных металлов, железа и литых профилей, 380 В, 2900 Вт, диск 315х32 мм, 42 и 84 об/мин, отрезка профиля при 90 градусах диаметр 100 мм, квадрат 70х120 мм, при 45 градусах диаметр 90 мм, квадрат 70х85 мм, сплошное сечение диаметром 80 мм, диапазон поворота быстрозажимных тисков +/- 45 градусов, бак СОЖ 2,5 л, вес 120 кг. | 1 |  | Китай | 1
| 407001021 | Монтажная (отрезная) пила по металлу JET JCS-14 | Есть | 240 | Монтажная пила для резки стали, цветных металлов и ПВХ, 1800 Вт, диск абразивный 355х25,4 мм, 3900 об/мин, быстрозажимные тиски, блокировка шпинделя, защита от перегрузок, вес 18 кг, отрезной диск. | 1 |  | Китай | 1
4 | 4422 | BOSCH
| 407001015 | Монтажная (отрезная) пила по металлу BOSCH GCO 14-1 арт.0.601.B10.008 | Есть | 371 | Монтажная пила для резки стали, цветных металлов и ПВХ, 2400 Вт, диск абразивный 355х25,4 мм, 3900 об/мин, плавный пуск, быстрозажимные тиски, блокировка шпинделя, защита от перегрузок, вес 18 кг, отрезной диск. | 1 |  | Германия | 1 | 354
4 | 4423 | AEG
| 407001020 | Монтажная (отрезная) пила по металлу AEG SMT 355 арт.411770 | Есть | 181 | Монтажная пила для резки стали, цветных металлов и ПВХ, 2300 Вт, диск абразивный 355х25,4 мм, 3800 об/мин, угол распила 90-45 градусов, рез труб/треугольник/угок/квадрат при 90 градусах 115/110х120/125х125/115 мм, рез труб/треугольник/угок/квадрат при 45 градусах 115/95х120/95х95/95 мм, быстрозажимные тиски, блокировка шпинделя, защита от перегрузок, прорезиненные ножки, отсек для ключей, вес 17 кг, отрезной диск 355 мм. | 1 |  | Китай | 1 | 156
3 | 4426 | Ручные дисковые (циркулярные) пилы
4 | 4427 | DeWALT
| 407004099 | Ручная дисковая (циркулярная) пила DeWALT D 23550 | Есть | 136 | Ручная дисковая (циркулярная) пила, 1050 Вт, диск 165х30 мм, 5000 об/мин, мах глубина пропила 55 мм, угол наклона 45°, система пылеудаления, блокировка шпинделя, вес 3,3 кг, диск SERIES 20 (12 зубьев), параллельный упор, адаптер пылесоса. | 1 | 200 | Китай | 1 | 127
| 407004103 | Ручная дисковая (циркулярная) пила DeWALT D 23620 | Есть | 147 | Ручная дисковая (циркулярная) пила, 1150 Вт, диск 184х16 мм, 5000 об/мин, мах глубина пропила 65 мм, угол наклона 50 градусов, боковая рукоятка, вес 5,1 кг, диск SERIES 30 (18 зубьев), параллельный упор. | 1 | 200 | Китай | 1 | 137
| 407004104 | Ручная дисковая (циркулярная) пила DeWALT D 23620 K | Есть | 177 | Ручная дисковая (циркулярная) пила, 1150 Вт, диск 184х16 мм, 5000 об/мин, мах глубина пропила 65 мм, угол наклона 50 градусов, боковая рукоятка, вес 5,1 кг, диск SERIES 30 (18 зубьев), параллельный упор, кейс. | 1 | 200 | Китай | 1 | 170
| 407004100 | Ручная дисковая (циркулярная) пила DeWALT D 23650 K | Есть | 272 | Ручная дисковая (циркулярная) пила, 1350 Вт, диск 190х30 мм, 5000 об/мин, мах глубина пропила 65 мм, угол наклона 55°, блокировка шпинделя, вес 5,4 кг, кейс, диск (18 зубьев), параллельный упор. | 1 | 200 | Чехия | 1 | 259
| 407004096 | Ручная дисковая (циркулярная) пила DeWALT D 23700 | Есть | 379 | Ручная дисковая (циркулярная) пила, 1750 Вт, диск 235х30 мм, 4700 об/мин, глубина пропила 86 мм, угол наклона 45 градусов, вес 8,2 кг. | 1 |  | Чехия | 1 | 362
| 407004121 | Ручная дисковая (циркулярная) пила для ламината DeWALT DWS 520 K | Есть | 471 | Ручная дисковая (циркулярная) пила для работы по ламинату, 1300 Вт, диск 165х20 мм, 1750-4000 об/мин, мах глубина пропила при 90 / 45 градусах 59 / 44 мм, угол наклона 47 градусов, плавный пуск, система поддержки постоянной скорости диска под нагрузкой, вес 5,1 кг, диск 48 зубьев по ламинату, кейс, НАПРАВЛЯЮЩАЯ ШИНА ПРОДАЁТСЯ ОТДЕЛЬНО. | 1 |  | Чехия | 1 | 452
| 407004128 | Направляющая шина для DWS 520 DeWALT DWS 5021 | Есть | 101 | Направляющая шина для DeWALT DWS 520 K, длина 1000 мм. | 1 | 200 | Чехия | 1
| 407004134 | Направляющая шина для DWS 520 DeWALT DWS 5022 | Есть | 144 | Направляющая шина для DeWALT DWS 520 K, длина 1500 мм. | 1 | 200 | Чехия | 1
| 407004123 | Направляющая шина для DWS 520 DeWALT DWS 5023 | Есть | 209 | Направляющая шина для DeWALT DWS 520 K, длина 2600 мм. | 1 | 200 | Чехия | 1
| 407004129 | Струбцины к шине для DWS 520 DeWALT DWS 5026 | Есть | 135 | Струбцины для направляющих шин в количестве 2 штук. | 1 | 200 | Чехия | 1
4 | 4428 | MAKITA
| 407004133 | Ручная дисковая (циркулярная) пила MAKITA 5008 MG | Есть | 200 | Ручная дисковая (циркулярная) пила, 1800 Вт, диск 210х30 мм, 5200 об/мин, мах глубина пропила при 90/45 градусах 75,5/57 мм, угол наклона 45 градусов, система сдува опилок с линии реза, боковая рукоятка, вес 4,8 кг, диск 18 зубьев, параллельный упор, адаптер пылесоса. | 1 | 200 | Китай | 1 | 189
| 407004005 | Ручная дисковая (циркулярная) пила MAKITA 5103 R | Есть | 557 | Ручная дисковая (циркулярная) пила, 2100 Вт, диск 270х30 мм, 3800 об/мин, мах глубина пропила 100 мм (бесступенчатая регулировка), угол наклона 45 градусов, плавный пуск, тормоз двигателя, предохранительная муфта, система снижения шума и вибрации, боковая рукоятка, вес 9,4 кг, диск 18 зубьев, параллельный упор, адаптер пылесоса. | 1 |  | Япония | 1 | 531
| 407004006 | Ручная дисковая (циркулярная) пила MAKITA 5143 R | Есть | 960 | Большая Ручная дисковая (циркулярная) пила, 2200 Вт, диск 355х30 мм, 2700 об/мин, мах глубина пропила 130 мм (бесступенчатая регулировка), угол наклона 60 градусов, плавный пуск, тормоз двигателя, предохранительная муфта, система снижения шума и вибрации, боковая рукоятка, вес 14,5 кг, диск 20 зубьев, параллельный упор, адаптер пылесоса. | 1 |  | Япония | 1 | 919
| 407004007 | Ручная дисковая (циркулярная) пила MAKITA 5603 R | Есть | 215 | Ручная дисковая (циркулярная) пила, 1100 Вт, диск 165х20 мм, 5000 об/мин, мах глубина пропила 54 мм, угол наклона 45 градусов, регулировка глубины пропила, вес 4,2 кг, диск 10 зубьев, параллельный упор, адаптер пылесоса. | 1 | 200 | Китай | 1 | 206
| 407004097 | Ручная дисковая (циркулярная) пила MAKITA 5603 RK | Есть | 263 | Ручная дисковая (циркулярная) пила, 1100 Вт, диск 165х20 мм, 5000 об/мин, мах глубина пропила 54 мм, угол наклона 45 градусов, регулировка глубины пропила, вес 4,2 кг, параллельный упор, адаптер пылесоса, кейс. | 1 | 200 | Китай | 1 | 250
| 407004008 | Ручная дисковая (циркулярная) пила MAKITA 5604 R | Есть | 152 | Ручная дисковая (циркулярная) пила, 950 Вт, диск 165х20 мм, 5000 об/мин, мах глубина пропила 54 мм, угол наклона 45 градусов, регулировка глубины пропила, расклинивающий нож, вес 3,6 кг, диск 10 зубьев, параллельный упор. | 1 | 200 | Китай | 1 | 142
| 407004011 | Ручная дисковая (циркулярная) пила MAKITA 5704 R | Есть | 162 | Ручная дисковая (циркулярная) пила, 1200 Вт, диск 190х30 мм, 4900 об/мин, мах глубина пропила 66 мм, угол наклона 45 градусов, регулировка глубины пропила, вес 4,6 кг, диск 12 зубьев, параллельный упор, адаптер пылесоса. | 1 | 200 | Китай | 1 | 153
| 407004012 | Ручная дисковая (циркулярная) пила MAKITA 5704 RK | Есть | 186 | Ручная дисковая (циркулярная) пила, 1200 Вт, диск 190х30 мм, 4900 об/мин, мах глубина пропила 66 мм, угол наклона 45 градусов, регулировка глубины пропила, вес 4,6 кг, кейс, диск 12 зубьев, параллельный упор, адаптер пылесоса. | 1 | 200 | Китай | 1 | 176
| 407004013 | Ручная дисковая (циркулярная) пила MAKITA 5705 R | Есть | 233 | Ручная дисковая (циркулярная) пила, 1400 Вт, диск 190х30 мм, 4800 об/мин, мах глубина пропила 66 мм, угол наклона 45 градусов, регулировка глубины пропила, вес 5,2 кг, диск 12 зубьев, параллельный упор, адаптер пылесоса. | 1 | 200 | Китай | 1 | 221
| 407004014 | Ручная дисковая (циркулярная) пила MAKITA 5705 RK | Есть | 278 | Ручная дисковая (циркулярная) пила, 1400 Вт, диск 190х30 мм, 4800 об/мин, мах глубина пропила 66 мм, угол наклона 45 градусов, регулировка глубины пропила, вес 5,2 кг, кейс, диск 12 зубьев, параллельный упор, адаптер пылесоса. | 1 | 200 | Китай | 1 | 265
| 407004015 | Ручная дисковая (циркулярная) пила MAKITA 5903 R | Есть | 310 | Ручная дисковая (циркулярная) пила, 2000 Вт, диск 235х30 мм, 4800 об/мин, мах глубина пропила 85 мм, угол наклона 45 градусов, регулировка глубины пропила, плавный пуск, блокировка вала, боковая рукоятка, вес 7,6 кг, диск 20 зубьев, параллельный упор, адаптер пылесоса. | 1 | 200 | Япония | 1 | 294
| 407004120 | Ручная дисковая (циркулярная) пила MAKITA 5903 RK | Есть | 378 | Ручная дисковая (циркулярная) пила, 2000 Вт, диск 235х30 мм, 4800 об/мин, мах глубина пропила 85 мм, угол наклона 45 градусов, регулировка глубины пропила, плавный пуск, блокировка вала, боковая рукоятка, вес 7,6 кг, кейс, диск 20 зубьев, параллельный упор, адаптер пылесоса. | 1 | 200 | Япония | 1 | 361
| 407004132 | Ручная дисковая (циркулярная) пила MAKITA SP 6000 | Есть | 430 | Ручная дисковая (циркулярная) пила для выполнения врезных пропилов в вертикальных и горизонтальных плоскостях, 1300 Вт, диск 165х20 мм, 2000-5200 об/мин, мах глубина пропила при 90 / 45 градусах 56 / 40 мм, угол наклона 48 градусов, плавный пуск, система поддержки постоянной скорости диска под нагрузкой, вес 4,1 кг, кейс. | 1 |  | Япония | 1 | 411
4 | 4429 | METABO
| 407004016 | Ручная дисковая (циркулярная) пила METABO KS EURO (KS 54) | Под заказ | 10994 | Ручная дисковая (циркулярная) пила, 1010 Вт, диск 160 мм, 6000 об/мин, 3,9 Нм, мах глубина 54 мм, угол наклона 45 градусов, предохранительная муфта, блокировка вала, вес 3,4 кг, диск, параллельный упор. |  | 200 | Китай
| 407004017 | Ручная дисковая (циркулярная) пила METABO KSE 55 Plus | Под заказ | 19391 | Ручная дисковая (циркулярная) пила, 1200 Вт, диск 160 мм, 2000-5200 об/мин, 5,1 Нм, мах глубина 55 мм, угол наклона 45 градусов, плавный пуск, система стабилизации оборотов, предохранительная муфта, блокировка вала, вес 3,5 кг, диск, параллельный упор. |  | 200 | Китай
| 407004018 | Ручная дисковая (циркулярная) пила METABO KS 66 | Под заказ | 19776 | Ручная дисковая (циркулярная) пила, 1400 Вт, диск 190 мм, 4200 об/мин, 9 Нм, мах глубина 66 мм, угол наклона 45 градусов, предохранительная муфта, блокировка вала, вес 5,5 кг, диск, параллельный упор. |  | 200 | Китай
| 407004019 | Ручная дисковая (циркулярная) пила METABO KSE 68 Plus | Под заказ | 21239 | Ручная дисковая (циркулярная) пила, 1600 Вт, диск 190 мм, 2000-4200 об/мин, 11 Нм, мах глубина 68 мм, угол 45 градусов, плавный пуск, стабилизация оборотов, тормоз двигателя, предохранительная муфта, блокировка вала, вес 5,6 кг, диск, параллельный упор. |  | 200 | Китай
| 407004020 | Ручная дисковая (циркулярная) пила METABO KS 85 | Под заказ | 29993 | Ручная дисковая (циркулярная) пила с погружной функцией, 1800 Вт, диск 230 мм, 5100 об/мин, 11 Нм, мах глубина 85 мм, угол наклона 45 градусов, расклинивающий нож, плавный пуск, тормоз двигателя, блокировка вала, вес 7,3 кг, диск, параллельный упор. |  | 200 | Китай
4 | 4431 | PROTOOL
| 407004026 | Ручная дисковая (циркулярная) пила PROTOOL CSP 55-2 арт. 624742 | Есть | 7732 | Ручная дисковая (циркулярная) пила, 1100 Вт, диск 160х20 мм, 4700 об/мин, мах глубина пропила при 90/45 градусах 55/38 мм, угол наклона 0-45 градусов, вес 3,5 кг, диск 18 зубьев, параллельный упор, ключи. | 1 |  | Чехия
| 407004032 | Ручная дисковая (циркулярная) пила PROTOOL CSP 55-2 арт. 624743 | Есть | 8794 | Ручная дисковая (циркулярная) пила, 1100 Вт, диск 160х20 мм, 4700 об/мин, мах глубина пропила при 90/45 градусах 55/38 мм, угол наклона 0-45 градусов, вес 3,5 кг, кейс, диск 18 зубьев, параллельный упор, ключи. | 1 |  | Чехия
| 407004027 | Ручная дисковая (циркулярная) пила PROTOOL CSP 56 EQ арт. 618016 | Есть | 8300 | Ручная дисковая (циркулярная) пила, 1300 Вт, диск 160х20 мм, 2000-5400 об/мин, мах глубина пропила 55 мм, угол наклона 45 градусов, плавный пуск, система стабилизации оборотов, система температурного контроля, блокировка вала, система защиты двигателя от перегрузки, система быстрой замены кабеля, вес 4,5 кг, кейс, диск 18 зубьев, направляющий упор, выполняющий функцию расширения направляющей платформы, ключи. |  |  | Чехия
| 407004033 | Ручная дисковая (циркулярная) пила PROTOOL CSP 56 EQ арт. 618018 | Есть | 9180 | Ручная дисковая (циркулярная) пила, 1300 Вт, диск 160х20 мм, 2000-5400 об/мин, мах глубина пропила 55 мм, угол наклона 45 градусов, плавный пуск, система стабилизации оборотов, система температурного контроля, блокировка вала, система защиты двигателя от перегрузки, система быстрой замены кабеля, вес 4,5 кг, диск 18 зубьев, направляющий упор, выполняющий функцию расширения направляющей платформы, ключи. |  |  | Чехия
| 407004029 | Ручная дисковая (циркулярная) пила PROTOOL CSP 68 C арт. 628475 | Есть | 8970 | Ручная дисковая (циркулярная) пила, 1300 Вт, диск 190х30 мм, 4800 об/мин, мах глубина пропила 68 мм, угол наклона 45 градусов, блокировка вала, система быстрой замены кабеля, вес 5,4 кг, диск 18 зубьев, направляющий упор. |  |  | Чехия
| 407004035 | Ручная дисковая (циркулярная) пила PROTOOL CSP 68 C арт. 628468 | Есть | 12543 | Ручная дисковая (циркулярная) пила, 1300 Вт, диск 190х30 мм, 4800 об/мин, мах глубина пропила 68 мм, угол наклона 45 градусов, блокировка вала, система быстрой замены кабеля, вес 5,4 кг, кейс, диск 18 зубьев, направляющий упор. |  |  | Чехия
| 407004036 | Ручная дисковая (циркулярная) пила PROTOOL CSP 68 EB арт. 628473 | Есть | 11150 | Ручная дисковая (циркулярная) пила, 1500 Вт, диск 190х30 мм, 1800-3800 об/мин, мах глубина пропила 68 мм, угол наклона 45 градусов, блокировка вала, плавный пуск, система стабилизации оборотов, тормоз двигателя, система защиты двигателя от перегрузки, система быстрой замены кабеля, вес 5,5 кг, кейс, диск 18 зубьев, направляющий упор. |  |  | Чехия
| 407004031 | Ручная дисковая (циркулярная) пила PROTOOL CSP 85 арт. 617236 | Есть | 27690 | Ручная дисковая (циркулярная) пила, 2200 Вт, диск 240х30 мм, 4100 об/мин, глубина пропила при 90/60/45 градусах 16-85/41/60 мм, угол наклона 0-60 градусов, плавный пуск, блокировка вала, вес 8,8 кг, диск 22 зубьа, параллельный упор объединённый с дополнительной опорой-расширителем. | 1 |  | Чехия
| 407004022 | Ручная дисковая (циркулярная) пила PROTOOL CSP 132 E арт. 638480 | Есть | 104800 | Ручная дисковая (циркулярная) пила 3 в 1, 2300 Вт, диск 350х30 мм, 2200 об/мин, мах глубина пропила 132 мм, угол наклона 60 градусов, плавный пуск, система стабилизации оборотов, система температурного контроля, маятниковый защитный кожух, боковая рукоятка, вес 18 кг, диск 24 зубьев, направляющий упор. | 1 |  | Чехия
| 407004025 | Ручная дисковая (циркулярная) пила PROTOOL CSP 165 E FWF | Есть | 135400 | Ручная дисковая (циркулярная) пила для работы с изоляционными сэндвич дюйма-панелями, 2800 Вт, диск 420х30 мм, 3100 об/мин, мах глубина пропила 165 мм, угол наклона 60 градусов, плавный пуск, система стабилизации оборотов, тормоз двигателя, система защиты двигателя от перегрузки, предохранительная полимерная муфта, маятниковый защитный кожух, подошва скольжения, боковая рукоятка, вес 22 кг, специальный диск для резки по стали FWF с 72 зубьями, параллельный упор объединённый с дополнительной опорой-расширителем. | 1 |  | Чехия
4 | 4432 | BLACK&DECKER
| 407004111 | Ручная дисковая (циркулярная) пила BLACK&DECKER KS 1300 | Есть | 133 | Ручная дисковая (циркулярная) пила, 1300 Вт, 4000 об/мин, диск 170х16 мм, мах глубина пропила 55 мм, угол наклона 45 градусов, возможность подключения пылесоса, вес 2,7 кг, диск, параллельный упор. | 1 | 200 | Китай | 1 | 109
| 407004112 | Ручная дисковая (циркулярная) пила BLACK&DECKER KS 1400 L | Есть | 161 | Ручная дисковая (циркулярная) пила, 1400 Вт, 4000 об/мин, диск 190х16 мм, мах глубина пропила 65 мм, угол наклона 45 градусов, возможность подключения пылесоса, вес 2,9 кг, диск, параллельный упор, лазерный указатель линии реза. | 1 | 200 | Китай | 1 | 137
| 407004113 | Ручная дисковая (циркулярная) пила BLACK&DECKER KS 1500 LK | Есть | 153 | Ручная дисковая (циркулярная) пила, 1500 Вт, 4000 об/мин, диск 190х16 мм, мах глубина пропила 65 мм, угол наклона 45 градусов, возможность подключения пылесоса, вес 2,9 кг, кейс, диск, параллельный упор, лазерный указатель линии реза. |  | 200 | Китай | 1 | 129
| 407004105 | Ручная дисковая (циркулярная) пила BLACK&DECKER XTS 1660 KA | Есть | 213 | Ручная дисковая (циркулярная) пила, 1600 Вт, 5000 об/мин, диск 190х16 мм, мах глубина пропила 65 мм, угол наклона 45 градусов, возможность подключения пылесоса, вес 3,6 кг, кейс, диск, параллельный упор, лазерный указатель линии реза, переходник для подключения пылесоса. |  | 200 | Китай | 1 | 193
4 | 4433 | FESTOOL
| 407004092 | Ручная дисковая (циркулярная) пила FESTOOL AXT 50 LA-Plus | Под заказ | 64010 | Ручная дисковая (циркулярная) пила для материалов на цементной основе, 750 Вт, 2100 об/мин, пильный диск 170 мм, глубина реза 47 мм, угол наклона 45 градусов, вес 6,4 кг, кейс. |  |  | Германия
| 407004065 | Ручная дисковая (циркулярная) пила FESTOOL TS 55 EBQ-Plus | Есть | 23830 | Ручная дисковая (циркулярная) пила, 1200 Вт, 2000-5200 об/мин, пильный диск 160 мм, глубина реза 55 мм, угол наклона 45 градусов, ММС-электроника, вес 4,5 кг, кейс. | 1 |  | Германия
| 407004067 | Ручная дисковая (циркулярная) пила FESTOOL TS 55 EBQ-Plus-FS | Есть | 26640 | Ручная дисковая (циркулярная) пила, 1200 Вт, 2000-5200 об/мин, пильный диск 160 мм, глубина реза 55 мм, угол наклона 45 градусов, ММС-электроника, вес 4,5 кг, направляющая шина 1400 мм, кейс. | 1 |  | Германия
| 407004066 | Ручная дисковая (циркулярная) пила FESTOOL TS 55 EBQ-FS | Есть | 33040 | Ручная дисковая (циркулярная) пила, 1200 Вт, 2000-5200 об/мин, пильный диск 160 мм, глубина реза 55 мм, угол наклона 45 градусов, ММС-электроника, вес 4,5 кг, направляющая шина 1400 мм. | 1 |  | Германия
| 407004101 | Ручная дисковая (циркулярная) пила FESTOOL TS 75 EBQ-Plus | Есть | 31560 | Ручная дисковая (циркулярная) пила, 1600 Вт, 1350-3550 об/мин, пильный диск 210 мм, max глубина реза 75 мм, угол наклона 47 градусов, ММС-электроника, вес 6,2 кг, ограничитель отдачи, противоскольный вкладыш, кейс. | 1 |  | Германия
| 407004102 | Ручная дисковая (циркулярная) пила FESTOOL TS 75 EBQ-Plus-FS | Есть | 34390 | Ручная дисковая (циркулярная) пила, 1600 Вт, 1350-3550 об/мин, пильный диск 210 мм, max глубина реза 75 мм, угол наклона 47 градусов, ММС-электроника, вес 6,2 кг, ограничитель отдачи, противоскольный вкладыш, шина-направляющая, кейс. | 1 |  | Германия
| 407004114 | Основание для крепления модулей FESTOOL CMS-GE арт.561228 | Есть | 23510 | Основание для крепления модулей CMS, высота с ножками 900 мм, высота без ножек 316 мм, размер 585 х 400 мм, складные ножки, безопасный выключатель, кабель, штекерный разъем, вес 10,8 кг, в картоне. | 1 |  | Германия
| 407004115 | Модуль ручной дисковой пилы в сборе FESTOOL CMS-MOD-TS 55 | Есть | 37790 | Ручная дисковая (циркулярная) пила FESTOOL TS 55 EBQ-Plus + плита для крепления пилы FESTOOL CMS TS 55 в сборе, пильное полотно. Используется только совместно с основанием CMS-GE (поставляются отдельно). | 1 |  | Германия
| 407004116 | Модуль ручной дисковой пилы в сборе FESTOOL CMS-MOD-TS 75 | Есть | 44690 | Ручная дисковая (циркулярная) пила FESTOOL TS 75 EBQ-Plus + плита для крепления пилы FESTOOL CMS TS 75 в сборе. Используется только совместно с основанием CMS-GE (поставляются отдельно). | 1 |  | Германия
| 407004117 | Плита для крепления пилы поперечной FESTOOL CMS-TS 55 | Есть | 15950 | Рабочая плита для установки пилы FESTOOL CMS TS 55 на основании, 578 х 320 мм, глубина пропила 0 - 51 мм, вес 3,3 кг, в картоне. | 1 |  | Германия
| 407004119 | Ручная дисковая (циркулярная) пила FESTOOL CMS-TS 55-Set | Есть | 67010 | Монтажная пила на основании модуль-пила в сборе FESTOOL CMS-MOD-TS 55 + основание FESTOOL CMS-GE. | 1 |  | Германия
| 407004118 | Плита для крепления пилы поперечной FESTOOL CMS-TS 75 | Есть | 16490 | Рабочая плита для установки пилы FESTOOL TS 75 на основании, 578 х 320 мм, глубина пропила 0 - 71 мм, вес 3,3 кг, в картоне. | 1 |  | Германия
4 | 4434 | MILWAUKEE
| 407004093 | Ручная дисковая (циркулярная) пила MILWAUKEE CS 55 | Есть | 13020 | Пила дисковая, 1200 Вт, диск 160 мм, 6000 ходов/мин, глубина реза 0-55 мм, угол наклона 45 градусов, блокировка шпинделя, пылеудаление, вес 4,5 кг, диск 24 зуба, параллельный упор. | 1 |  | Германия
| 407004094 | Ручная дисковая (циркулярная) пила MILWAUKEE CS 75 | Есть | 18228 | Пила дисковая, 1400 Вт, диск 210 мм, 5500 ходов/мин, глубина реза 0-75 мм, угол наклона 45 градусов, блокировка шпинделя, пылеудаление, вес 6,8 кг, диск 16 зубьев, параллельный упор. | 1 |  | Германия
| 407004095 | Ручная дисковая (циркулярная) пила MILWAUKEE SCS 65 Q/K | Есть | 15810 | Пила дисковая, 1900 Вт, диск 190 мм, 5800 ходов/мин, глубина реза 0-65 мм, угол наклона 45 градусов, блокировка шпинделя, регулировка положения рукоятки, пылеудаление, быстросменный кабель, вес 5,5 кг, диск 20 зубьев, параллельный упор. | 1 |  | Германия
4 | 4435 | BOSCH
| 407004106 | Ручная дисковая (циркулярная) пила BOSCH GKS 55 арт.0.601.664.000 | Есть | 216 | Ручная дисковая (циркулярная) пила, 1200 Вт, диск 160х20 мм, 5200 об/мин, мах глубина пропила 55 мм, угол наклона 45 градусов, вес 3,5 кг, диск, параллельный упор, адаптер пылесоса, в коробке. | 1 | 200 | Германия | 1 | 208
| 407004107 | Ручная дисковая (циркулярная) пила BOSCH GKS 55 CE арт.0.601.664.800 | Есть | 235 | Ручная дисковая (циркулярная) пила, 1350 Вт, диск 160х20 мм, 5200 об/мин, мах глубина пропила 55 мм, угол наклона 45 градусов, плавный пуск, система стабилизации числа оборотов, вес 3,6 кг, диск, параллельный упор, адаптер пылесоса, в коробке. | 1 | 200 | Германия | 1 | 224
| 407004130 | Ручная дисковая (циркулярная) пила BOSCH GKS 55 CE + кейс арт.0.615.990.841 | Есть | 240 | Ручная дисковая (циркулярная) пила, 1350 Вт, диск 160х20 мм, 5200 об/мин, мах глубина пропила 55 мм, угол наклона 45 градусов, плавный пуск, система стабилизации числа оборотов, вес 3,6 кг, диск, параллельный упор, адаптер пылесоса, кейс. | 1 | 200 | Германия | 1 | 229
| 407004108 | Ручная дисковая (циркулярная) пила BOSCH GKS 65 арт.0.601.667.020 | Есть | 243 | Ручная дисковая (циркулярная) пила, 1600 Вт, диск 190х30 мм, 5900 об/мин, мах глубина пропила 65 мм, угол наклона 45 градусов, вес 4,8 кг, диск, параллельный упор, адаптер пылесоса, в коробке. | 1 | 200 | Германия | 1 | 232
| 407004110 | Ручная дисковая (циркулярная) пила BOSCH GKS 65 CE арт.0.601.668.720 | Есть | 266 | Ручная дисковая (циркулярная) пила, 1800 Вт, диск 190х30 мм, 2300-5000 об/мин, мах глубина пропила 65 мм, угол наклона 45 градусов, система стабилизации Constant-Electronic, вес 4,9 кг, диск, параллельный упор, адаптер пылесоса, в коробке. | 1 | 200 | Германия | 1 | 254
| 407004131 | Ручная дисковая (циркулярная) пила BOSCH GKS 65 CE кейс арт.0.615.990.884 | Есть | 266 | Ручная дисковая (циркулярная) пила, 1800 Вт, диск 190х30 мм, 2300-5000 об/мин, мах глубина пропила 65 мм, угол наклона 45 градусов, система стабилизации Constant-Electronic, вес 4,9 кг, диск, параллельный упор, адаптер пылесоса, кейс. | 1 | 200 | Германия | 1 | 254
| 407004122 | Ручная дисковая (циркулярная) пила BOSCH GKS 85 арт.0.601.57A.000 | Есть | 340 | Ручная дисковая (циркулярная) пила, 2200 Вт, диск 230х30 мм, 5000 об/мин, мах глубина пропила 85 мм, угол наклона 45 градусов, плавный пуск, сдув опилок, блокировка шпинделя, вес 7,5 кг, диск, параллельный упор, адаптер пылесоса, в коробке. | 1 | 200 | Германия | 1 | 325
| 407004109 | Ручная дисковая (циркулярная) пила BOSCH GKS 160 арт.0.601.670.000 | Есть | 160 | Ручная дисковая (циркулярная) пила, 1050 Вт, диск 160х20 мм, 5600 об/мин, мах глубина пропила 54 мм, угол наклона 45 градусов, вес 3,6 кг, диск, параллельный упор, адаптер пылесоса, клин, в коробке. | 1 | 200 | Германия | 1 | 151
| 407004135 | Ручная дисковая (циркулярная) пила BOSCH GKS 190 арт.0.601.623.000 | Есть | 173 | Ручная дисковая (циркулярная) пила, 1400 Вт, диск 190х20 мм, 5500 об/мин, мах глубина пропила 70 мм, угол наклона 45 градусов, вес 4,1 кг, диск, параллельный упор, адаптер пылесоса, клин, в коробке. | 1 | 200 | Германия | 1 | 165
4 | 4436 | AEG
| 407004127 | Ручная дисковая (циркулярная пила) AEG HK 75 A арт.338534 | Есть | 268 | Ручная дисковая (циркулярная пила ), 1400 Вт, диск 210 мм, 5600 об/мин, глубина резки при 90/45 градусах 0-75 / 0-50 мм, защита от случайного включения, дополнительная рукоятка, вес 6 кг, параллельная направляющая, диск 16 зуба. | 1 | 200 | Китай | 1 | 255
| 407004124 | Ручная дисковая (циркулярная пила) AEG K 55 арт.354885 | Есть | 164 | Ручная дисковая (циркулярная пила ), 1010 Вт, диск 160 мм, 5200 об/мин, глубина резки при 90/45 градусах 0-55 / 0-34 мм, защита от случайного включения, вес 4,2 кг, параллельная направляющая, диск 12 зубьев, патрубок для пылесоса. | 1 | 200 | Китай | 1 | 156
| 407004125 | Ручная дисковая (циркулярная пила) AEG KS 55 S арт.381355 | Есть | 169 | Ручная дисковая (циркулярная пила ), 1010 Вт, диск 160 мм, 5200 об/мин, глубина резки при 90/45 градусах 0-55 / 0-34 мм, блокировка шпинделя, защита от случайного включения, вес 4,2 кг, параллельная направляющая, диск 24 зуба, патрубок для пылесоса. | 1 | 200 | Китай | 1 | 161
| 407004126 | Ручная дисковая (циркулярная пила) AEG KS 66 S арт.357703 | Есть | 206 | Ручная дисковая (циркулярная пила ), 1500 Вт, диск 190 мм, 5200 об/мин, глубина резки при 90/45 градусах 0-66 / 0-44 мм, блокировка шпинделя, защита от случайного включения, дополнительная рукоятка, вес 5,8 кг, параллельная направляющая, диск 16 зуба, патрубок для пылесоса. | 1 | 200 | Китай | 1 | 196
3 | 4445 | Сабельные пилы (ножовки)
4 | 4446 | DeWALT
| 407005026 | Сабельная пила (электроножовка) DeWALT DW 304 PК | Есть | 258 | Сабельная пила, 1050 Вт, 0-2800 ходов/мин, ход 29 мм, мах глубина резания в дереве 280 мм, 4-позиционный бесключевой зажим пилки, вес 3,5 кг, два биметаллических полотна, кейс. | 1 | 200 | Чехия | 1 | 244
| 407005023 | Сабельная пила (электроножовка) DeWALT DW 310 K | Есть | 337 | Сабельная пила (электроножовка), 1200 Вт, 0-2600 ходов/мин, ход 28 мм, мах глубина резания в дереве 300 мм, система бесключевой замены полотна, регулируемый упор, вес 4 кг, кейс, два биметаллических полотна. |  |  | Чехия | 1 | 322
| 407005024 | Сабельная пила (электроножовка) DeWALT DW 311 K | Есть | 388 | Сабельная пила (электроножовка) с вращательно-поступательным движением, 1200 Вт, 0-2600 ходов/мин, ход 28 мм, мах глубина резания в дереве 300 мм, система бесключевой замены полотна, регулируемый упор, вес 4 кг, кейс, два биметаллических полотна. | 1 |  | Чехия | 1 | 372
4 | 4447 | MAKITA
| 407005034 | Сабельная пила (электроножовка) MAKITA JR 3020 | Есть | 325 | Сабельная пила (электроножовка), 1020 Вт, 0-2500 ходов/мин, ход 30 мм, 4-х ступенчатый маятниковыз ход, система бесключевой замены полотна, система гашения вибраций, вес 3,8 кг, кейс, 3 полотна. | 1 | 200 | Япония | 1 | 312
| 407005019 | Сабельная пила (электроножовка) MAKITA JR 3060 T | Есть | 314 | Сабельная пила (электроножовка), 1250 Вт, 0-2800 ходов/мин, система бесключевой замены полотна, кейс. | 1 | 200 | Япония | 1 | 300
| 407005020 | Сабельная пила (электроножовка) MAKITA JR 3070 CT | Есть | 415 | Сабельная пила (электроножовка), 1510 Вт, 0-2800 ходов/мин, система бесключевой замены полотна, вес 4,4 кг, кейс. | 1 |  | Япония | 1 | 396
4 | 4448 | METABO
| 407005010 | Сабельная пила (электроножовка) METABO PSE 0525 | Под заказ | 20931 | Сабельная пила (электроножовка), 500 Вт, 700-2500 ходов/мин, 7 Нм, ход 25 мм, 4-х-ступенчатый маятник, предустановка и поддержка числа ходов, регулируемый упор, автоматически отключаемые угольные щётки, вес 2,8 кг, кейс, гибкое полотно. |  | 200 | Китай
| 407005018 | Сабельная пила (электроножовка) METABO PSE 1200 | Под заказ | 21547 | Сабельная пила (электроножовка), 1200 Вт, 0-2600 ходов/мин, ход 28 мм, включаемый маятниковый ход, замена пилки без ключа, вес 4,2 кг, кейс, 1 полотно. |  | 200 | Китай
4 | 4449 | BLACK&DECKER
| 407005012 | Сабельная пила (электроножовка) BLACK&DECKER KS 890 GTK | Есть | 146 | Сабельная пила (электроножовка) и лобзик SCORPION, 400 Вт, 0-5500 ходов/мин, ход 10 мм, глубина резания дерево как сабельная пила 100 мм / дерево как лобзик 50 мм / пластик 125 мм / металл 3 мм, система быстрой замены полотна без инструментов, накладки на рукоятке GEL Tech, блокировка от случайного пуска, вес 2,7 кг, кейс, 1 сабельное полотно по дерево и пластику, 1 лобзиковое полотно, 1 полотно по металлу. |  | 200 | Китай | 1 | 122
4 | 4450 | MILWAUKEE
| 407005021 | Сабельная пила (электроножовка) MILWAUKEE SSH 800 QX Hatchet | Есть | 15066 | Сабельная пила (электроножовка), 800 Вт, 0-3000 ходов/мин, ход 19 мм, толщина резки дерево / сталь 245/135 мм, маятниковый ход пилы, быстрая смена полотна, быстросменный кабель, поворотная рукоятка, вес 2,3 кг, кейс, два пильных полотна. | 1 |  | Германия
| 407005029 | Сабельная пила (электроножовка) MILWAUKEE SSPE 1300 QX | Есть | 17763 | Сабельная пила (электроножовка) с орбитальным ходом, 1300 Вт, 0-3000 ходов/мин, ход 32 мм, толщина резки дерево / металлическая труба 300/250 мм, поворот ручки на 360 градусов, защита редуктора от заклинивания, регулировка хода, быстрая смена полотна FIXTEC, антивибрационная система, быстросменный кабель, вес 4,2 кг, кейс, два пильных полотна. | 1 |  | Германия
| 407005030 | Сабельная пила (электроножовка) MILWAUKEE SSPE 1300 SQ | Есть | 16182 | Сабельная пила (электроножовка) с орбитальным ходом, 1300 Вт, 0-3000 ходов/мин, ход 32 мм, толщина резки дерево / металлическая труба 300/250 мм, защита редуктора от заклинивания, регулировка хода, антивибрационная система, быстросменный кабель, 2 вида полотен, вес 3,9 кг, два пильных полотна, спецоснастка на трубы, кейс. | 1 |  | Германия
| 407005032 | Сабельная пила (электроножовка) MILWAUKEE SSE 1000 QX | Есть | 17577 | Сабельная пила (электроножовка) с орбитальным ходом, 1000 Вт, 0-2800 ходов/мин, ход 32 мм, толщина резки дерево / металлическая труба 300/250 мм, система бесключевой смены пильного полотна, полностью изолированный редуктор, регулировка хода, антивибрационная система, быстросменный кабель, вес 3,7 кг, два пильных полотна, кейс. | 1 |  | Германия
| 407005033 | Сабельная пила (электроножовка) MILWAUKEE SSE 1000 SQ | Есть | 17949 | Сабельная пила (электроножовка) с орбитальным ходом, 1000 Вт, 0-2800 ходов/мин, ход 32 мм, толщина резки дерево / металлическая труба 300/250 мм, защита полностью изолированного редуктора от заклинивания, регулировка хода, антивибрационная система, быстросменный кабель, вес 3,7 кг, два пильных полотна, кейс. | 1 |  | Германия
4 | 4451 | BOSCH
| 407005028 | Сабельная пила (электроножовка) BOSCH GSA 900 E арт.0.601.64C.003 | Есть | 237 | Сабельная пила (электроножовка), 900 Вт, 0-2700 ходов/мин, ход 28 мм, мах глубина резания в дереве 250 мм, разворачиваемый на 360 градусов передний корпус, система бесключевой замены полотна Bosch SDS, поворотный упор, крюк для подвешивания, вес 3,4 кг, кейс, два полотна. | 1 | 200 | Германия | 1 | 226
| 407005025 | Сабельная пила (электроножовка) BOSCH GSA 1200 E арт.0.601.64E.008 | Есть | 333 | Сабельная пила (электроножовка), 1200 Вт, 0-2800 ходов/мин, ход 19 мм, мах глубина резания в дереве 250 мм, система бесключевой замены полотна Bosch SDS, регулируемый упор, вес 3,7 кг, кейс, два полотна. | 1 |  | Германия | 1 | 317
4 | 4452 | AEG
| 407005031 | Пила сабельная (электроножовка) AEG US 1300 XE арт.413235 | Есть | 166 | Пила сабельная (электроножовка), 1300 Вт, металлический корпус редуктора, система FIXTEC для быстрой смены полотна, ход 29 мм, 0-2800 об/мин, схема электронного управления, поворот полотна на 180 градусов, регулируемая подошка, обрезиненная рукоятка, вес 3,8 кг, кейс, 2 полотна, кабель 4 метра. | 1 | 200 | Германия | 1 | 158
3 | 4456 | Пилы-аллигатор
4 | 4458 | DeWALT
| 407006003 | Пила-аллигатор DeWALT DW 390 | Есть | 287 | Пила-аллигатор, 1350 Вт, полотно 275 мм, 3300 ходов/мин, ход полотна 38 мм, время остановки полотна 3 с, быстрая смена полотен, магниевый корпус редуктора, блокировка выключателя, вес 4 кг. | 1 |  | Германия | 1 | 268
| 407006001 | Пила-аллигатор DeWALT DW 391 | Есть | 287 | Пила-аллигатор для резки дерева, пластика, шлакобетона и гипсокартона, 1350 Вт, полотна 275 мм, 0-3300 ходов/мин, ход 38 мм, остановка полотна за 3 секунды, вес 4 кг, набор универсальных полотен, чистовые полотна, защитный чехол для ножей. | 1 |  | Германия | 1 | 268
| 407006004 | Пила-аллигатор DeWALT DW 392 | Есть | 447 | Пила-аллигатор по газобетону и гипсокартону, 1350 Вт, полотно 425 мм, 3300 ходов/мин, ход 38 мм, время остановки полотна 3 с, быстрая смена полотен, магниевый корпус редуктора, блокировка выключателя, вес 4,3 кг. | 1 |  | Германия | 1 | 427
| 407006005 | Пила-аллигатор DeWALT DW 393 | Есть | 447 | Пила-аллигатор по кирпичу, 1350 Вт, полотно 425 мм, 3300 ходов/мин, ход 38 мм, время остановки полотна 3 с, быстрая смена полотен, магниевый корпус редуктора, блокировка выключателя, вес 4,3 кг. | 1 |  | Германия | 1 | 427
4 | 4459 | BOSCH
| 407006007 | Пила-аллигатор BOSCH GFZ 16-35 AC арт.0.601.637.708 | Есть | 440 | Пила-аллигатор, 1600 Вт, полотно 350 мм, 850-2500 ходов/мин, ход полотна 50 мм, система бесключевой замены полотна Bosch SDS, система стабилизации оборотов, блокировка включения, пылеудаление, вес 5,2 кг, комплект полотен, пильная шина, в коробке. | 1 |  | Германия | 1 | 420
3 | 4461 | Специальные пилы
4 | 4462 | PROTOOL
| 407008002 | Ручная ленточная пила для фигурного выпиливания PROTOOL SBP 285 арт. 617240 | Есть | 158090 | Ручная ленточная пила для фигурного выпиливания, 1600 Вт, 400 В, высота распила 285 мм, лента 1710х6-19 (пять видов ширины) мм, диаметр барабана 200 мм, вес 19 кг, две ленты 6 мм, лента 19 мм. | 1 |  | Чехия
| 407008001 | Ручная ленточная пила для фигурного выпиливания PROTOOL SBP 285 арт. 617241 | Есть | 168100 | Ручная ленточная пила для фигурного выпиливания, 1600 Вт, 230 В, высота распила 285 мм, лента 1710х6-19 (пять видов ширины) мм, диаметр барабана 200 мм, 4 направляющих втулки с 5 специальными напайками, специальные рукоятки, вес 19 кг, две ленты 6 мм, лента 19 мм. | 1 |  | Чехия
| 407008003 | Цепной пазорез PROTOOL CCP 380 арт. 618265 | Есть | 196540 | Цепная пила для сложных косых распилов, 2800 Вт, глубина распила при 90 градусах 380 мм, при 45/60 градусах 250/170 мм, угол распила +- 60 градусов, скорость резания 16 м/с, плавный пуск, электродинамический тормоз, автоматическая смазка цепи, вес 16,5 кг, универсальная цепь, цепь для тонкого пропила, паралельнный упор, смазка, кабель 10 м. | 1 |  | Чехия
4 | 4463 | MAKITA
| 407008006 | Пила для резки стекла и плитки MAKITA 4101 RH | Есть | 490 | Алмазная пила для мокрого резания, 860 Вт, диск 110-125 мм, 12000 об/мин, глубиа реза 0-34 мм, резание под углом 0-45 градусов, вес 3 кг, алмазный диск 110 мм, штуцер, шланг, устройство защитного отключения, ключи. | 1 |  | Япония | 1 | 468
| 407008007 | Пила для резки бетона MAKITA 4105 KB | Есть | 369 | Алмазная пила для нарезания канавок под бетонный раствор, резания плитки и камня, 800 Вт, диск 125 мм, 7500 об/мин, глубиа реза 0-40 мм, система защиты от перегрузки, вес 3,2 кг, алмазный диск, пылесборный мешок, ключи. | 1 |  | Япония | 1 | 351
| 407008009 | Ручная дисковая (циркулярная) пила по металлу MAKITA 4131 | Есть | 356 | Ручная дисковая (циркулярная) пила по металлу, 1100 Вт, твёрдосплавный диск диаметром 185 мм, 3500 об/мин, мах толщина стенки стального изделия до 6 мм, чистая резка без прожига металла и искр, с минимальным количесвом заусенцев, вес 4,8 кг, диск для распиловки труб и профилей из тонкого металла. | 1 |  | Япония | 1 | 341
4 | 4464 | MILWAUKEE
| 407008010 | Пила для резки камня MILWAUKEE KS 26 | Есть | 85560 | Пила для резки камня, 1900 Вт, глубина резки 260 мм, 10000 колебаний/мин, 11 кг, 2 лезвия, ключ, напильник. | 1 |  | Германия
4 | 4465 | BOSCH
| 407008011 | Стусловая электроножовка BOSCH GFS 350 E Set арт.0.601.640.708 | Есть | 319 | Стусловая электроножовка, 350 Вт, 2000-2800 об/мин, система бесключевой замены полотна Bosch SDS, вес 1,6 кг, 2 полотна, отрезной стол, 3 струбцины, кейс. | 1 |  | Германия | 1 | 303
| 407008012 | Пила для пеноматериалов BOSCH GSG 300 арт.0.601.575.108 | Есть | 380 | Пила для пеноматериалов, 350 Вт, 3200 об/мин, глубина реза 300 мм, вес 1,6 кг, без полотен, без направляющей, в коробке. | 1 |  | Германия | 1 | 363
3 | 4470 | Торцовочные и комбинированные торцовочные пилы
4 | 4471 | DeWALT
| 407010054 | Комбинированная торцовочная и настольная дисковая пила DeWALT D 27107 | Есть | 1369 | Комбинированная торцовочная и настольная дисковая пила, индукционный двигатель 2000 Вт, 4000/3000 об/мин, диск 305х30 мм, угол наклона 45 градусов, поворот влево/вправо 48 градусов, параллельная направляющая, вес 33 кг. | 1 |  | Италия | 1 | 1313
| 407010055 | Комбинированная торцовочная и настольная дисковая пила DeWALT D 27107 V | Есть | 1498 | Комбинированная торцовочная и настольная дисковая пила, индукционный двигатель 2000 Вт, 4000/3000 об/мин, диск 305х30 мм, угол наклона 45 градусов, поворот влево/вправо 48 градусов, параллельная направляющая, лазерный указатель, вес 33 кг. | 1 |  | Италия | 1 | 1435
| 407010037 | Комбинированная торцовочная и настольная дисковая пила DeWALT D 27111 | Есть | 949 | Комбинированная торцовочная и настольная дисковая пила, 1500 Вт, 3000 об/мин, диск 305 мм, угол наклона вправо 45 градусов, угол поворота вправо/влево 60/50 градусов, верхняя параллельная направляющая, вес 26 кг. | 1 |  | Италия | 1 | 908
| 407010060 | Комбинированная торцовочная и настольная дисковая пила DeWALT D 27112 | Есть | 939 | Комбинированная торцовочная и настольная дисковая пила, асинхронный двигатель 1600 Вт, 3650 об/мин, диск 305 мм, угол наклона вправо 45 градусов, угол поворота вправо/влево 60/50 градусов, верхняя параллельная направляющая, вес 23 кг. |  |  | Италия | 1 | 898
| 407010001 | Торцовочная пила DeWALT DW 701 | Есть | 680 | Торцовочная пила, 1600 Вт, 2500-5000 об/мин, диск 216 мм, угол наклона 48/48 градусов, угол поворота 48 градусов, вес 16 кг. |  |  | Италия | 1 | 647
| 407010004 | Торцовочная пила DeWALT DW 707 | Есть | 456 | Торцовочная пила, 1200 Вт, 6700 об/мин, диск 216 мм, угол наклона 48/48 градусов, угол поворота 48 градусов, вес 15,5 кг. | 1 |  | Италия | 1 | 436
| 407010006 | Комбинированная торцовочная и настольная дисковая пила DeWALT DW 710 | Есть | 467 | Комбинированная торцовочная и настольная дисковая пила, асинхронный двигатель 750 Вт, 2850 об/мин, диск 250х30 мм, угол наклона 45 градусов, параллельный упор, вес 24 кг. | 1 |  | Италия | 1 | 447
| 407010007 | Комбинированная торцовочная и настольная дисковая пила DeWALT DW 711 | Есть | 591 | Комбинированная торцовочная и настольная дисковая пила, асинхронный двигатель 1300 Вт, 2750 об/мин, диск 260х30 мм, угол наклона 48 градусов, защитный кожух с пылеотсосом, вес 24 кг. | 1 |  | Италия | 1 | 565
| 407010008 | Торцовочная пила DeWALT DW 712 | Есть | 937 | Торцовочная пила, 1600 Вт, 3700-4600 об/мин, диск 216 мм, угол наклона 48/-2 градусов, угол поворота 60/50 градусов, вес 19,5 кг. | 1 |  | Италия | 1 | 899
| 407010057 | Торцовочная пила DeWALT DW 713 | Есть | 376 | Торцовочная пила, 1600 Вт, 2500-5000 об/мин, диск 250 мм, угол наклона 48/-3 градуса, угол поворота 50/50 градусов, мах глубина реза 89 мм, вес 13,6 кг, диск 24 зуба, пылесборный мешок. | 1 |  | Италия | 1 | 358
| 407010061 | Торцовочная пила DeWALT DW 713 XPS | Есть | 450 | Торцовочная пила, 1600 Вт, 2500-5000 об/мин, диск 250 мм, угол наклона 48/-3 градуса, угол поворота 50/50 градусов, мах глубина реза 89 мм, вес 13,6 кг, диск 24 зуба, пылесборный мешок. | 1 |  | Италия | 1 | 425
| 407010009 | Торцовочная пила DeWALT DW 716 | Есть | 769 | Торцовочная пила, 1600 Вт, 3600 об/мин, диск 305 мм, угол наклона 50/50 градусов, угол поворота 50/50 градусов, мах глубина реза 152 мм, вес 18 кг. | 1 |  | Италия | 1 | 735
| 407010010 | Торцовочная пила DeWALT DW 716 E | Есть | 853 | Торцовочная пила, 1600 Вт, 1900-3600 об/мин, диск 305 мм, угол наклона 50/50 градусов, угол поворота 50/50 градусов, мах глубина реза 152 мм, вес 18 кг. | 1 |  | Италия | 1 | 817
| 407010062 | Торцовочная пила DeWALT DW 716 E XPS | Есть | 914 | Торцовочная пила, 1600 Вт, 1900-3600 об/мин, диск 305 мм, угол наклона 50/50 градусов, угол поворота 50/50 градусов, мах глубина реза 152 мм, вес 18 кг. | 1 |  | Италия | 1 | 874
| 407010011 | Торцовочная пила DeWALT DW 718 | Есть | 1120 | Торцовочная пила, 1600 Вт, 1900-3400 об/мин, диск 305 мм, угол наклона 50 градусов, угол поворота 60/50 градусов, ограничитель глубины реза, вес 24,8 кг. | 1 |  | Италия | 1 | 1074
| 407010012 | Торцовочная пила DeWALT DW 718 V | Есть | 1194 | Торцовочная пила с лазерным целеуказателем, 1600 Вт, 1900-3400 об/мин, диск 305 мм, угол наклона 50 градусов, угол поворота 60/50 градусов, ограничитель глубины реза, вес 24,8 кг. | 1 |  | Италия | 1 | 1146
| 407010063 | Торцовочная пила DeWALT DW 718 V2 | Есть | 1120 | Торцовочная пила с лазерным целеуказателем, 1600 Вт, 1900-3400 об/мин, диск 305 мм, угол наклона 50 градусов, угол поворота 60/50 градусов, ограничитель глубины реза, вес 24,8 кг + 2 вертикальных зажима + диск по алюминию. | 1 |  | Италия | 1 | 1075
| 407010013 | Комбинированная торцовочная и настольная дисковая пила DeWALT DW 743 N | Есть | 1141 | Комбинированная торцовочная и настольная дисковая пила, индукционный двигатель 2000 Вт, 2850 об/мин, диск 250х30 мм, угол наклона 45 градусов, система пылеудаления, вес 37 кг, пильный диск, параллельная направляющая, 4 отсоединяемые ножки, толкатель, в коробке. | 1 |  | Италия | 1 | 1097
| 407010058 | Торцовочная пила DeWALT DW 771 | Есть | 765 | Торцовочная пила, 1600 Вт, 2600-5200 об/мин, диск 216 х 30 мм, угол наклона 48 градусов, угол поворота 50/50 градусов, мах глубина реза 60 мм, вес 14 кг, диск 24 зуба, 2 крепежных болта. | 1 |  | Италия | 1 | 731
| 407010059 | Торцовочная пила DeWALT DW 777 | Есть | 546 | Торцовочная пила, 1800 Вт, 6300 об/мин, диск 216 х 30 мм, угол наклона 48 градусов, угол поворота 50/50 градусов, мах глубина реза 60 мм, вес 14 кг, диск 24 зуба, 2 крепежных болта. | 1 |  | Италия | 1 | 522
4 | 4472 | METABO
| 407010016 | Торцовочная пила METABO KGS 255 | Под заказ | 30449 | Торцовочная пила, 1300 Вт, 5700 об/мин, диск 210 мм, угол поворота 47/47 градусов, угол наклона 47/-2 градуса, глубина пропила 60 мм, мах ширина пропила 255 мм, вес 14,5 кг. |  |  | Китай
| 407010017 | Торцовочная пила METABO KGS 255 Plus | Под заказ | 31304 | Торцовочная пила, 1300 Вт, 5700 об/мин, диск 210 мм, угол поворота 47/47 градусов, угол наклона 47/-2 градуса, глубина пропила 60 мм, мах ширина пропила 255 мм, лазер, вес 14,5 кг. |  |  | Китай
| 407010018 | Торцовочная пила METABO KGS 301 | Под заказ | 41994 | Торцовочная пила, 1600 Вт, 3000 об/мин, диск 250 мм, угол поворота 45/45 градусов, угол наклона влево 45 градусов, глубина пропила 53 мм, мах ширина пропила 300 мм, вес 23 кг. |  |  | Китай
| 407010019 | Торцовочная пила METABO KGS 303 Plus | Под заказ | 43799 | Торцовочная пила, 1800 Вт, 5000 об/мин, диск 250 мм, угол поворота 50/60 градусов, угол наклона 48/48 градусов, ширина пропила 300 мм, глубина пропила 81 мм, высокие, смещаемые в стороны упорные профили, лазер, вес 19 кг. |  |  | Китай
| 407010020 | Торцовочная пила METABO KGS 305 | Под заказ | 47994 | Торцовочная пила, 2000 Вт, 3850 об/мин, диск 305 мм, угол поворота 50/60 градусов, угол наклона влево 47/47 градусов, глубина пропила 120 мм, мах ширина пропила 320 мм, вес 29 кг. |  |  | Китай
| 407010021 | Торцовочная пила METABO KGS 331 | Под заказ | 43464 | Торцовочная пила, 1600 Вт, 3000 об/мин, диск 250 мм, угол поворота 45/45 градусов, угол наклона влево 45 градусов, глубина пропила 53 мм, мах ширина пропила 300 мм, вес 23 кг, устройство для отсасывания стружки. |  |  | Китай
| 407010022 | Комбинированная торцовочная и настольная дисковая пила METABO KGT 300 | Под заказ | 52994 | Комбинированная торцовочная и настольная дисковая пила, 1800 Вт, угол поворота стола 50/60 градусов, диск 315 мм, ширина распила при 45/90 градусах 112/170 мм, глубина пропила при 45/90 градусах 66/100 мм, высота реза в режиме стола при 90 градусах 55 мм, вес 21 кг. |  |  | Китай
| 407010023 | Комбинированная торцовочная и настольная дисковая пила METABO KGT 501 | Под заказ | 70504 | Комбинированная торцовочная и настольная дисковая пила, 2000 Вт, угол поворота стола 45/45 градусов, диск 250 мм, ширина распила при 45/90 градусах 154/210 мм, глубина пропила при 45/90градусах 45/60 мм, высота реза в режиме стола при 90 градусах 81 мм, вес 45 кг с подставкой. |  |  | Китай
| 407010024 | Торцовочная пила METABO KS 210 Lasercut | Под заказ | 24699 | Торцовочная пила, 1350 Вт, 5000 об/мин, диск 210 мм, угол поворота 46/46 градусов, угол наклона влево 45 градусов, ширина пропила 120 мм, глубина пропила 65 мм, 2 удлинения стола, мешок-пылесборник, лазерный целеуказатель, вес 9 кг. |  |  | Китай
4 | 4473 | MAKITA
| 407010039 | Комбинированная торцовочная и настольная дисковая пила MAKITA LF 1000 | Есть | 1092 | Комбинированная торцовочная и настольная дисковая пила, 1650 Вт, диск 260 мм, 2700 об/мин, высота реза в режиме стола при 90 градусах 70 мм, вес 32 кг с подставкой. | 1 |  | Италия | 1 | 1040
| 407010040 | Комбинированная торцовочная и настольная дисковая пила MAKITA LH 1040 | Есть | 589 | Комбинированная торцовочная и настольная дисковая пила, 1650 Вт, диск 260 мм, 4800 об/мин, угол наклона 45 градусов, электронная система стабилизации, плавный пуск, система пылеудаления, вес 14 кг. | 1 |  | Япония | 1 | 562
| 407010041 | Комбинированная торцовочная и настольная дисковая пила MAKITA LH 1040 F | Есть | 608 | Комбинированная торцовочная и настольная дисковая пила, 1650 Вт, диск 260 мм, 4800 об/мин, угол наклона 45 градусов, электронная система стабилизации, плавный пуск, система пылеудаления, подсветка рабочей зоны, вес 14 кг. | 1 |  | Япония | 1 | 582
| 407010025 | Торцовочная пила MAKITA LS 0714 | Есть | 606 | Торцовочная пила, 1010 Вт, диск 190 мм, 6000 об/мин, угол наклона 45 градусов, распил 52х300 мм при 90 градусах, электроника, система пылеудаления, вес 12,7 кг, пылесборный мешок. | 1 |  | Китай | 1 | 580
| 407010027 | Торцовочная пила MAKITA LS 1013 | Есть | 806 | Торцовочная пила, 1430 Вт, диск 260 мм, 3700 об/мин, угол наклона 45 градусов, мах глубина пропила 91 мм, электроника, вес 21 кг. | 1 |  | Япония | 1 | 767
| 407010029 | Торцовочная пила MAKITA LS 1040 | Есть | 348 | Торцовочная пила, 1650 Вт, диск 255 мм, 4600 об/мин, угол наклона 45 градусов, мах глубина пропила 93 мм, электроника, вес 11,6 кг. | 1 |  | Китай | 1 | 331
| 407010028 | Торцовочная пила MAKITA LS 1040 F | Есть | 348 | Торцовочная пила, 1650 Вт, диск 255 мм, 4600 об/мин, угол наклона 45 градусов, мах глубина пропила 93 мм, электроника, лампа подсветки рабочей зоны, вес 11,6 кг. | 1 |  | Китай | 1 | 331
| 407010030 | Торцовочная пила MAKITA LS 1214 | Есть | 993 | Торцовочная пила, 1650 Вт, диск 305 мм, 3200 об/мин, угол наклона 45 градусов, мах глубина пропила 115 мм, электроника, вес 23,8 кг. | 1 |  | Япония | 1 | 950
| 407010031 | Торцовочная пила MAKITA LS 1440 | Есть | 775 | Торцовочная пила, 1380 Вт, диск 355 мм, 3200 об/мин, угол наклона 45 градусов, мах глубина пропила 122 мм, электроника, вес 34 кг. ПОСТАВЛЯЕТСЯ БЕЗ ДИСКА. | 1 |  | Япония | 1 | 742
4 | 4474 | JET
| 407010032 | Торцовочная пила JET JMS-8 | Есть | 150 | Торцовочная пила, 1200 Вт, диск 210х16 мм, 4500 об/мин, угол наклона 45 градусов, угол поворота 46 градусов влево/вправо, ширина распила при 45/90 градусах 80/120 мм, глубина пропила при 45/90 градусах 25/60 мм, подсветка рабочей зоны, вес 9,5 кг. | 1 | 200 | Китай | 1
| 407010033 | Торцовочная пила JET JMS-10 | Есть | 225 | Торцовочная пила, 1400 Вт, диск 254х30 мм, 4500 об/мин, электродинамический тормоз двигателя, угол наклона 45 градусов, угол поворота 46 градусов влево/вправо, ширина распила при 45/90 градусах 90/135 мм, глубина пропила при 45/90 градусах 45/75 мм, подсветка рабочей зоны, вес 17 кг. | 1 | 200 | Китай | 1
| 407010034 | Торцовочная пила JET JMS-10 S | Есть | 560 | Торцовочная пила, 1600 Вт, индукционный двигатель, диск 254х30 мм, 2950 об/мин, электродинамический тормоз двигателя, угол наклона 45 градусов влево/вправо, угол поворота 45 градусов влево/вправо, ширина распила при 45/90 градусах 210/300 мм, глубина пропила при 45/90 градусах 60/76 мм, вес 22 кг. | 1 |  | Китай | 1
| 407010035 | Торцовочная пила JET JSMS-10 L | Есть | 332 | Торцовочная пила, 1500 Вт, диск 254х30 мм, 4500 об/мин, электродинамический тормоз двигателя, угол наклона 45 градусов, угол поворота 45 градусов влево/вправо, ширина распила при 45/90 градусах 215/305 мм, глубина пропила при 42/90 градусах 60/76 мм, вес 18 кг. | 1 | 200 | Китай | 1
4 | 4475 | BLACK&DECKER
| 407010042 | Торцовочная пила BLACK&DECKER XTS 100 | Есть | 277 | Торцовочная пила, 1500 Вт, диск 254х16 мм, 5000 об/мин, мах ширина х глубина реза при 90 градусах 137х89 мм, мах ширина х глубина реза при 45 градусах 89х64 мм, угол поворота 47 градусов влево/вправо, угол наклона влево/вправо 47/2 градусов, вес 14 кг, диск 40 зубьев, переходник для подключения пылесоса, два удлинителя стола, ключ. |  |  | Китай | 1
4 | 4476 | BOSCH
| 407010044 | Торцовочная пила BOSCH GCM 8 S арт.0601B16000 | Есть | 356 | Торцовочная пила, 1400 Вт, 5000 об/мин, диск 216х30 мм, угол наклона 47 градусов, угол поворота 50/58 градусов, мах глубина реза 60 мм, мах ширина пропила 270 мм, подсветка, вес 15 кг, диск 48z, адаптер пылесоса, пылесборник, тиски, в коробке. | 1 |  | Тайвань | 2 | 343
| 407010043 | Торцовочная пила BOSCH GCM 10 арт.0601B20008 | Есть | 301 | Торцовочная пила, 1800 Вт, 4500 об/мин, диск 254х30 мм, угол наклона лево 47 градусов, угол поворота 48/49 градусов, мах глубина реза 89 мм, мах ширина пропила 144 мм, вес 15 кг, диск, адаптер пылесоса, пылесборник, струбцина, в коробке. | 1 |  | Тайвань | 2 | 289
| 407010045 | Торцовочная пила BOSCH GCM 10 S арт.0.601.B20.508 | Есть | 631 | Торцовочная пила, 1800 Вт, 4700 об/мин, диск 254х30 мм, угол наклона лево 47 градусов, угол поворота 52/62 градусов, мах глубина реза 87 мм, мах ширина пропила 305 мм, вес 21,5 кг, диск, адаптер пылесоса, пылесборник, струбцина, в коробке. | 1 |  | Тайвань | 1 | 604
| 407010049 | Торцовочная пила BOSCH GCM 10 SD арт.0.601.B22.508 | Есть | 633 | Торцовочная пила, 1800 Вт, 4700 об/мин, диск 254х30 мм, угол наклона лево/право 47 градусов, угол поворота 52/62 градусов, мах глубина реза 87 мм, мах ширина пропила 305 мм, вес 21,5 кг, диск, адаптер пылесоса, пылесборник, струбцина, в коробке. | 1 |  | Тайвань | 2 | 610
| 407010047 | Торцовочная пила BOSCH GCM 12 арт.0.601.B21.008 | Есть | 552 | Торцовочная пила, 1800 Вт, 4300 об/мин, диск 305х30 мм, угол наклона лево 47 градусов, угол поворота 52/52 градусов, мах глубина реза 104 мм, мах ширина пропила 150 мм, вес 20,5 кг, диск, адаптер пылесоса, пылесборный мешок, быстрозажимная струбцина, вставная плита, поставляется в картонной коробке. | 1 |  | Тайвань | 1 | 528
| 407010048 | Торцовочная пила BOSCH GCM 12 SD арт.0.601.B23.508 | Есть | 889 | Торцовочная пила, 1800 Вт, 3800 об/мин, диск 305х30 мм, угол наклона лево/право 47/47 градусов, угол поворота 52/60 градусов, мах глубина реза 110 мм, мах ширина пропила 305 мм, вес 29 кг, диск, пылесборник с переходником, струбцина, в коробке. | 1 |  | Тайвань | 1 | 852
| 407010064 | Торцовочная пила BOSCH GCM 800 S арт.0.601.B16.100 | Есть | 388 | Торцовочная пила, 1400 Вт, 5000 об/мин, диск 216х30 мм, угол наклона 47 градусов, угол поворота 50/58 градусов, мах глубина реза 60 мм, мах ширина пропила 270 мм, вес 15 кг, диск 24z, адаптер пылесоса, пылесборник, в коробке. | 1 |  | Тайвань | 1 | 372
| 407010053 | Комбинированная торцовочная и настольная дисковая пила BOSCH GTM 12 арт.0.601.B15.000 | Есть | 777 | Комбинированная торцовочная и настольная дисковая пила, 1800 Вт, диск 305 мм, 4800 об/мин, мах глубина пропила 51 мм, угол наклона влево/вправо 47/2 градуса, угол поворота влево/вправо 48 градусов, электронная система стабилизации, плавный пуск, система пылеудаления, подсветка рабочей зоны и лазерный указатель линии реза, вес 22 кг. | 1 |  | Тайвань | 1 | 744
| 407010066 | Рабочий стол для торцовочных пил BOSCH GTA 2500 арт.0.601.B12.100 | Есть | 393 | Рабочий стол для торцовочных пил и средство их транспортировки в одном, длина рабочего стола с / без удлинительным элементом 2500 / 1044 мм, высота стола 947 мм, регулируемые по высоте ножки, роликовые упоры для оптимальной поддержки длинных заготовок, грузоподъёмность до 180 кг, резиновые пневмошины, вес 35 кг, зажимной комплект, верстак с упором, нижняя рама, упорная рама, распорка, комплект болтов. | 1 |  | Тайвань | 1 | 363
| 407010056 | Рабочий стол для торцовочных пил BOSCH GTA 3700 арт.0.601.B10.900 | Есть | 350 | Рабочий стол для торцовочных пил, длина рабочего стола с / без удлинительным элементом 3700 / 1540 мм, высота стола 810 мм, регулируемые по высоте ножки, роликовые упоры для оптимальной поддержки длинных заготовок, грузоподъёмность до 250 кг, вес 22 кг, комплект креплений с предохранительным стопором для быстрого и безопасного монтажа инструмента, пульт дистанционного управления. | 1 |  | Тайвань | 1 | 318
4 | 4477 | FESTOOL
| 407010050 | Торцовочная пила FESTOOL KAPEX KS 120 EB | Есть | 63380 | Торцовочная пила, 1600 Вт, 1400 - 3400 об/мин, диск 260 мм, угол поворота 60 градусов, угол наклона 47 градусов, мах высота заготовки 120 мм, мах ширина заготовки 305 мм, лазерный указатель, вес 21,5 кг, диск, малка, зажим, в картоне. | 1 |  | Германия
| 407010051 | Торцовочная пила FESTOOL KAPEX KS 120 EB-Set | Есть | 104030 | Торцовочная пила, 1600 Вт, 1400 - 3400 об/мин, диск 260 мм, угол поворота 60 градусов, угол наклона 47 градусов, мах высота заготовки 120 мм, мах ширина заготовки 305 мм, лазерный указатель, вес 21,5 кг, диск, малка, зажим, стол многофункциональный MFT 800 Basic, 2 торцовочных упора, 2 угловых упора, зажимной комплект, в картоне. | 1 |  | Германия
| 407010052 | Торцовочная пила FESTOOL SYMMETRIC 70 E | Есть | 37640 | Торцовочно-усовочная пила, 1150 Вт, 2700-5200 об/мин, диск 216 мм, ММС-электроника, угол поворота внутренний/внешний 0-68/0-60 градусов, max высота - 70 мм, max ширина - 80 мм, расчёт биссектрисы, вес 9,5 кг, в картоне. | 1 |  | Германия
4 | 4478 | AEG
| 407010065 | Торцовочная пила AEG PS 305 DG арт.411570 | Есть | 789 | Торцовочная пила, 1800 Вт, 4400 об/мин, диск 305х30 мм, угол наклона лево/право 47/47 градусов, угол поворота лево/право 60/60 градусов, мах глубина реза 111 мм, мах ширина пропила 343 мм, подсветка рабочей зоны, вес 31 кг, диск 305х30 мм 60z, струбцина, в коробке. | 1 |  | Тайвань | 1 | 755
4 | 4479 | MILWAUKEE
| 407010067 | Торцовочная пила MILWAUKEE MS 305 DB | Есть | 55707 | Торцовочная пила, 1800 Вт, 3200 об/мин, диск 305х30 мм, ЦИФРОВОЙ ИНДИКАТОР НАКЛОНА, угол наклона лево/право 48/48 градусов, угол поворота лево/право 50/60 градусов, мах глубина реза 102 мм, мах ширина пропила 342 мм, двойная подсветка рабочей зоны, вес 29,5 кг, диск 305х30 мм 60z, в коробке. | 1 |  | Германия
2 | 4485 | Пылесосы
4 | 4487 | METABO
| 408001001 | Промышленный пылесос METABO AS 1200 | Под заказ | 21499 | Промышленный пылесос, 1200 Вт, продуваемый объём 33 л/с, вакуум 140 мбар, объём бака 20 л, 5 кг, шланг 1,75 м. |  |  | Китай
| 408001003 | Промышленный пылесос METABO ASA 1202 | Под заказ | 24198 | Промышленный пылесос, 1200 Вт, продуваемый объём 33 л/с, вакуум 140 мбар, объём бака 32 л, 7 кг, встроенная розетка с автоматикой включения, шланг 2,5 м. |  |  | Китай
| 408001005 | Промышленный пылесос METABO ASR 2025 | Под заказ | 29319 | Промышленный пылесос, 1200 Вт, продуваемый объём 61 л/с, вакуум 248 мбар, объём бака 25 л, 11 кг, плавный пуск, встроенная розетка с автоиатикой включения, метадепо, инерционная автоматика, шланг 2,5 м. |  |  | Китай
| 408001006 | Промышленный пылесос METABO ASR 2050 | Под заказ | 36398 | Промышленный пылесос, 1200 Вт, продуваемый объём 61 л/с, вакуум 248 мбар, объём бака 50 л, 11 кг, плавный пуск, 2 встроенных розетки с автоматикой включения, метадепо, инерционная автоматика, шланг 2,5 м. |  |  | Китай
| 408001007 | Промышленный пылесос METABO SHR 2050 M | Под заказ | 41999 | Промышленный пылесос, 1200 Вт, для деревообработки, продуваемый объём 61 л/с, вакуум 248 мбар, объём бака 50 л, плавный пуск, 2 встроенных розетки с автоматикой включения, индикатор наполнения бака, вес 11 кг, шланг 3,5 м. |  |  | Китай
4 | 4488 | MAKITA
| 408001010 | Пылесос промышленный (строительный) MAKITA 440 | Есть | 318 | Пылесос универсальный (промышленный) для сухой и влажной уборки, 1000 Вт, инструмент до 2000 Вт, продуваемый объём 220 м куб./ч, разрежение 21,5 кПа, скорость потока 55 л/с, бак 35 л, вес 8 кг, набор насадок. | 1 |  | Италия | 1 | 300
| 408001011 | Пылесос промышленный (строительный) MAKITA 445X | Есть | 420 | Пылесос универсальный (промышленный) для сухой и влажной уборки, 1350 Вт, инструмент до 2000 Вт, продуваемый объём 220 м куб./ч, разрежение 24 кПа, скорость потока 55 л/с, бак 40 л, вес 8 кг, набор насадок. | 1 |  | Италия | 1 | 399
| 408001053 | Пылесос промышленный (строительный) MAKITA 448 | Есть | 289 | Пылесос универсальный (промышленный) для сухой и влажной уборки, 1100 Вт, инструмент до 1350 Вт, разрежение 24 кПа, скорость потока 55 л/с, бак 20 л, вес 6,5 кг, набор насадок. | 1 |  | Италия | 1 | 270
| 408001054 | Пылесос промышленный (строительный) MAKITA 449 | Есть | 697 | Пылесос универсальный (промышленный) для сухой и влажной уборки, два двигателя с турбинами по 1200 Вт, инструмент до 2400 Вт, разрежение 27 кПа, скорость потока 4320 л/мин, бак 80 л, вес 21 кг, набор насадок. | 1 |  | Италия | 1 | 665
4 | 4489 | DeWALT
| 408001037 | Пылесос промышленный (строительный) DeWALT D 27900 | Есть | 302 | Пылесос универсальный (промышленный) для сухой и влажной уборки, 1200 Вт, 4020 л/мин, объём бака 27 литров, встроенная розетка, 7,5 кг, шланг 4 м. | 1 |  | Италия | 1 | 284
| 408001038 | Пылесос промышленный (строительный) DeWALT D 27901 | Есть | 453 | Пылесос универсальный (промышленный) для сухой и влажной уборки, 1200 Вт, 3420 л/мин, объём бака 45 литров, встроенная розетка, 11 кг, шланг 4 м. | 1 |  | Италия | 1 | 433
| 408001052 | Пылесос промышленный (строительный) DeWALT D 27902 | Есть | 616 | Пылесос универсальный (промышленный) для сухой и влажной уборки, 1380 Вт, 3660 л/мин, объём бака 45 литров, встроенная розетка, 13,5 кг, шланг 4 м, щелевая насадка, пылесборник, универсальный адаптер, в коробке. | 1 |  | Италия | 1 | 591
| 408001055 | Пылесос универсальный аккумуляторный DeWALT DC 500 | Есть | 210 | Пылесос универсальный аккумуляторный для сухой и влажной уборки, работает от сети 220 В, 300 Вт или аккумулятора 12-18 В, NiCd-NiMH 1,3-3 Ач, работает на всасывание и выдув, продуваемый объём 954 л/мин, высокоэффективная система фильтрации пыли до 0,3 мкм с задерживающей способностью до 99,7 процента, объём бака 7,5 л, шланг диаметром 32 мм, вес 4,6 кг, ПОСТАВЛЯЕТСЯ БЕЗ АККУМУЛЯТОРА И ЗАРЯДНОГО УСТРОЙСТВА, шланг 2 м, щелевая насадка, адаптер пылесоса, многоразовый мющийся фильтр. | 1 |  | Италия | 1 | 201
4 | 4490 | PROTOOL
| 408001058 | Пылесос промышленный (строительный) PROTOOL VCP 170 E | Есть | 12500 | Пылесос универсальный (промышленный) для сухой и влажной уборки, мощность 1200 Вт, мах мощность подключаемого инструмента 2400 Вт, продуваемый объём 3200 л/мин, разрежение 20 кПа, фильтрующая поверхность 4600 кв.см, объём бака 17 литров, вес 5,9 кг, шнур 5,5 м, антистатический шланг диаметром 27 мм х 3,5 м, муфта для присоединения электроинструмента с вращающейся частью, фильтр-мешок, фильтр для грязи, антистатическая вставка . | 1 |  | Италия
| 408001059 | Пылесос промышленный (строительный) PROTOOL VCP 171 E-L | Есть | 16350 | Пылесос универсальный (промышленный) для сухой и влажной уборки класса L, мощность 1200 Вт, мах мощность подключаемого инструмента 2400 Вт, продуваемый объём 3200 л/мин, разрежение 20 кПа, фильтрующая поверхность 3600 кв.см, объём бака 17 литров, вес 5,9 кг, шнур 5,5 м, антистатический шланг диаметром 27 мм х 3,5 м, муфта для присоединения электроинструмента с вращающейся частью, фильтр-мешок, фильтр для грязи, антистатическая вставка . | 1 |  | Италия
| 408001013 | Пылесос промышленный (строительный) PROTOOL VCP 260 E-H | Есть | 37880 | Пылесос универсальный (промышленный) для сухой и влажной уборки класса H, мощность 1200 Вт, мах мощность подключаемого инструмента 2400 Вт, продуваемый объём 3600 л/мин, разрежение 23 кПа, фильтрующая поверхность 4900 кв.см, объём бака 27 литров, вес 7,5 кг, шнур 7,5 м, антистатический шланг диаметром 27 мм х 3,5 м, муфта для присоединения электроинструмента с вращающейся частью, фильтр-мешок, фильтр для грязи, антистатическая вставка . | 1 |  | Италия
| 408001014 | Пылесос промышленный (строительный) PROTOOL VCP 260 E-L | Есть | 20530 | Пылесос универсальный (промышленный) для сухой и влажной уборки класса L, мощность 1200 Вт, мах мощность подключаемого инструмента 2400 Вт, продуваемый объём 3600 л/мин, разрежение 23 кПа, фильтрующая поверхность 4900 кв.см, объём бака 27 литров, вес 7,5 кг, шнур 7,5 м, антистатический шланг диаметром 27 мм х 3,5 м, муфта для присоединения электроинструмента с вращающейся частью, фильтр-мешок, фильтр для грязи, антистатическая вставка . | 1 |  | Италия
| 408001060 | Пылесос промышленный (строительный) PROTOOL VCP 320 E | Есть | 17040 | Пылесос универсальный (промышленный) для сухой и влажной уборки, мощность 1200 Вт, мах мощность подключаемого инструмента 2400 Вт, продуваемый объём 3200 л/мин, разрежение 20 кПа, фильтрующая поверхность 4600 кв.см, объём бака 32 литров, вес 8,3 кг, шнур 5,5 м, антистатический шланг диаметром 27 мм х 3,5 м, муфта для присоединения электроинструмента с вращающейся частью, фильтр-мешок, фильтр для грязи, антистатическая вставка . | 1 |  | Италия
| 408001061 | Пылесос промышленный (строительный) PROTOOL VCP 321 E-L | Есть | 21030 | Пылесос универсальный (промышленный) для сухой и влажной уборки класса L, мощность 1200 Вт, мах мощность подключаемого инструмента 2400 Вт, продуваемый объём 3200 л/мин, разрежение 20 кПа, фильтрующая поверхность 4600 кв.см, объём бака 32 литров, вес 8,3 кг, шнур 5,5 м, антистатический шланг диаметром 27 мм х 3,5 м, муфта для присоединения электроинструмента с вращающейся частью, фильтр-мешок, фильтр для грязи, антистатическая вставка . | 1 |  | Италия
| 408001016 | Пылесос промышленный (строительный) PROTOOL VCP 450 E-L | Есть | 37880 | Пылесос универсальный (промышленный) для сухой и влажной уборки класса L, мощность 1200 Вт, мах мощность подключаемого инструмента 2400 Вт, продуваемый объём 3600 л/мин, разрежение 23 кПа, фильтрующая поверхность 7800 кв.см, объём бака 45 литров, вес 11 кг, шнур 7,5 м, антистатический шланг диаметром 27 мм х 3,5 м, муфта для присоединения электроинструмента с вращающейся частью, фильтр-мешок, фильтр для грязи, антистатическая вставка . | 1 |  | Италия
| 408001062 | Пылесос промышленный (строительный) PROTOOL VCP 700 E-L | Есть | 48200 | Пылесос универсальный (промышленный) для сухой и влажной уборки класса L, мощность 15200 Вт, мах мощность подключаемого инструмента 2400 Вт, продуваемый объём 3600 л/мин, разрежение 23 кПа, фильтрующая поверхность 7800 кв.см, объём бака 70 литров, вес 19 кг, шнур 7,5 м, антистатический шланг диаметром 27 мм х 3,5 м, муфта для присоединения электроинструмента с вращающейся частью, фильтр-мешок, фильтр для грязи, антистатическая вставка . | 1 |  | Италия
4 | 4492 | FESTOOL
| 408001019 | Пылесос промышленный (строительный) FESTOOL CT MINI | Есть | 16950 | Пылесос универсальный (промышленный) для сухой и влажной уборки, 400-1200 Вт, регулировка мощности, 2800 л/мин, 200 мБ, бак/мешок 10 / 7,5 л, вес 9,5 кг, шланг, 2 мешка. | 1 |  | Германия
| 408001024 | Пылесос промышленный (строительный) FESTOOL CT 44 E | Есть | 40310 | Пылесос универсальный (промышленный) для сухой и влажной уборки, 350-1200 Вт, регулировка мощности, 3800 л/мин, 230 мБ, бак/мешок 44 / 42 л, вес 20 кг, шланг, 1 мешок. Гаратия 3 года. | 1 |  | Германия
| 408001026 | Пылесос промышленный (строительный) FESTOOL CT 55 E | Есть | 47180 | Пылесос универсальный (промышленный) для сухой и влажной уборки, 350-1200 Вт, регулировка мощности, 3800 л/мин, 230 мБ, бак/мешок 55 / 50 л, вес 22 кг, шланг, 1 мешок. | 1 |  | Германия
| 408001039 | Пылесос промышленный (строительный) FESTOOL CTL MIDI | Есть | 18400 | Пылесос универсальный (промышленный) для сухой и влажной уборки, 400-1200 Вт, регулировка мощности, 2800 л/мин, 200 мБ, бак/мешок 15 / 12,5 л, вес 9,7 кг, шланг, 2 мешка, отсек для шланга, в картоне. | 1 |  | Германия
| 408001040 | Пылесос промышленный (строительный) FESTOOL CTL 22 E SG | Есть | 25610 | Пылесос универсальный (промышленный) для сухой и влажной уборки, 350-1200 Вт, регулировка мощности, 3800 л/мин, 230 мБ, бак/мешок 22 / 20 л, вес 12 кг, шланг, 1 мешок, бокс для шланга, в картоне. | 1 |  | Германия
| 408001041 | Пылесос промышленный (строительный) FESTOOL CTL 33 E SG | Есть | 31890 | Пылесос универсальный (промышленный) для сухой и влажной уборки, 350-1200 Вт, регулировка мощности, 3800 л/мин, 230 мБ, бак/мешок 33 / 30 л, вес 14,5 кг, шланг, 1 мешок, бокс для шланга, в картоне. | 1 |  | Германия
| 408001042 | Пылесос промышленный (строительный) FESTOOL CTL 33 LE SG | Есть | 41060 | Пылесос универсальный (промышленный) для сухой и влажной уборки, 350-1200 Вт, регулировка мощности, 3800 л/мин, 230 мБ, бак/мешок 33 / 30 л, подключение пневмоинструмента, вес 14,5 кг, шланг, 1 мешок, бокс для шланга, в картоне. | 1 |  | Германия
| 408001043 | Пылесос промышленный (строительный) FESTOOL CTM 22 E SG | Заказ | 36960 | Пылесос универсальный (промышленный) для сухой и влажной уборки, пыль класса М, 350-1200 Вт, регулировка мощности, контроль скорости потока, 3800 л/мин, 230 мБ, бак/мешок 22 / 20 л, вес 12 кг, шланг, 1 мешок, заглушка, бокс для шланга, в картоне. |  |  | Германия
| 408001044 | Пылесос промышленный (строительный) FESTOOL CTM 33 E SG | Заказ | 43710 | Пылесос универсальный (промышленный) для сухой и влажной уборки, пыль класса М, 350-1200 Вт, регулировка мощности, контроль скорости потока, 3800 л/мин, 230 мБ, бак/мешок 33 / 30 л, вес 14,5 кг, шланг, 1 мешок, заглушка, бокс для шланга, в картоне. |  |  | Германия
| 408001045 | Пылесос промышленный (строительный) FESTOOL CTM 33 LE SG | Заказ | 52650 | Пылесос универсальный (промышленный) для сухой и влажной уборки, пыль класса М, 350-1200 Вт, регулировка мощности, контроль скорости потока, 3800 л/мин, 230 мБ, бак/мешок 33 / 30 л, подключение пневмоинструмента, вес 14,5 кг, шланг, 1 мешок, заглушка, модуль автоматики, бокс для шланга, в картоне. |  |  | Германия
| 408001030 | Пылесос промышленный (строительный) FESTOOL CTM 44 E | Заказ | 51560 | Пылесос универсальный (промышленный) для сухой и влажной уборки, пыль класса М, 350-1200 Вт, регулировка мощности, 3800 л/мин, 230 мБ, бак/мешок 44 / 42 л, вес 20 кг, шланг, 1 мешок, заглушка. |  |  | Германия
| 408001025 | Пылесос промышленный (строительный) FESTOOL CTM 44 LE | Заказ | 60500 | Пылесос универсальный (промышленный) для сухой и влажной уборки, 350-1200 Вт, регулировка мощности, 3800 л/мин, 230 мБ, бак/мешок 44 / 42 л, побключение пневмоинструмента, вес 20 кг, шланг, 1 мешок. |  |  | Германия
| 408001032 | Пылесос промышленный (строительный) FESTOOL CTM 55 E | Заказ | 58140 | Пылесос универсальный (промышленный) для сухой и влажной уборки, пыль класса М, 350-1200 Вт, регулировка мощности, 3800 л/мин, 230 мБ, бак/мешок 55 / 50 л, вес 22 кг, шланг, 1 мешок, заглушка. |  |  | Германия
| 408001033 | Пылесос промышленный (строительный) FESTOOL SR 212 LE-AS | Заказ | 138300 | Пылесос специалный, пыль класса М, 350-1200 Вт, ЕС-привод, регулировка мощности, 4000 л/мин, 230 мБ, бак/мешок 50 / 25 л, вес 14,5 кг, шланг, сигнальный пневмошланг, 1 мешок. |  |  | Германия
| 408001046 | Пылесос промышленный (строительный) FESTOOL SRH 45 E | Есть | 72380 | Пылесос специалный, пыль класса M и H, 350-1000 Вт, контроль скорости потока, регулировка мощности, 3100 л/мин, 210 мБ, бак/мешок 45 / 24 л, побключение пневмоинструмента, вес 14 кг, шланг, 1 мешок. | 1 |  | Германия
| 408001047 | Пылесос промышленный (строительный) FESTOOL SRM 45 LE-EC | Есть | 112980 | Пылесос специалный, пыль класса М, 350-1200 Вт, ЕС-двигатель, контроль скорости потока, регулировка мощности, 3600 л/мин, 230 мБ, бак/мешок 45 / 24 л, подключение пневмоинструмента, вес 14 кг, шланг, 1 мешок. | 1 |  | Германия
| 408001056 | Пылесос промышленный (строительный) FESTOOL SRM 45 E-PLANEX с держателем | Есть | 49310 | Пылесос специалный, пыль класса М, 350-1200 Вт, регулировка мощности, 3600 л/мин, 230 мБ, фильтроэлемент 7800 кв.см, бак/мешок 45 / 24 л, вес 16 кг, держатель инструмента, шланг, 1 мешок, в картоне. | 1 |  | Германия
| 408001048 | Пылесос промышленный (строительный) FESTOOL SRM 70 LE-EC/B1 | Есть | 127580 | Пылесос специалный, пыль класса М, 350-1200 Вт, ЕС-двигатель, контроль скорости потока, регулировка мощности, 3600 л/мин, 230 мБ, бак/мешок 70 / 40 л, подключение пневмоинструмента, вес 25 кг, шланг, 1 мешок. | 1 |  | Германия
4 | 4493 | MILWAUKEE
| 408001036 | Пылесос промышленный (строительный) MILWAUKEE ASE 1400 | Есть | 27435 | Пылесос универсальный (промышленный) для сухой и влажной уборки, 1400 Вт, двухступенчатый двигатель, поток 3660 л/мин, разряжение 50-248 мбар, бак / мешок 50/44 л, переменная сила всасывания, автоматическая система чистки фильтра, вес 16 кг, два фильтра, шланг 5 м, насадки. | 1 |  | Германия
| 408001057 | Пылесос промышленный (строительный) MILWAUKEE ASM 1400 | Есть | 29109 | Пылесос универсальный (промышленный) для сухой и влажной уборки, 1400 Вт, пыль класса М, двухступенчатый двигатель, поток 3600 л/мин, разряжение 248 мбар, бак / мешок 50/44 л, автоматическая система чистки фильтра, вес 16 кг, 1 мешок для пыли, 2 фильтра, шланг 5 м, 2 насадки, в коробке. | 1 |  | Германия
| 408001063 | Пылесос универсальный аккумуляторный MILWAUKEE V28 VC/0 | Есть | 6000 | Пылесос универсальный аккумуляторный, Li-Ion 28 В, 3 Ач, поток 1275 л/мин, разрешение 80 мбар, сдув стружки, контейнер 7,5/9,6 л, вес 4,3 кг, две насадки, БЕЗ АККУМУЛЯТОРА И ЗАРЯДНОГО УСТРОЙСТВА, в картоне. | 1 |  | Германия
4 | 4494 | KARCHER
| 408001049 | Пылесос промышленный (строительный) KARCHER A 2234 pt | Под заказ | 10504 | Промышленный пылесос бытового класса, 1200 Вт, разрежение 190 мбар, расход воздуха 65 л/с, мусоросборник 18 л, длина кабеля 5 м, встроенная розетка, всасывающий шланг 1 м и адаптер для подключения электроинструмента, функция выдувания, эргономичная ручка, вес 6,7 кг, гибкий шланг 1,9 м, 2 трубки по 0,5 м, 1 бумажный фильтр-мешок, патронный фильтр, 2 насадки. |  |  | Италия
4 | 4495 | BOSCH
| 408001050 | Пылесос промышленный (строительный) BOSCH GAS 25 арт.0.601.979.108 | Есть | 385 | Пылесос универсальный (промышленный) для сухой и влажной уборки, 1200 Вт, 61 л/с, 248 мбар, электромагнитная очистка фильтра, плавный пуск, бак 25 л / 20 л для пыли / 16 л для воды, 4 колеса, вес 10 кг, шланг, мешок, фильтр, 3 насадки, в коробке. | 1 |  | Германия | 1 | 368
| 408001051 | Пылесос промышленный (строительный) BOSCH GAS 50 арт.0.601.989.108 | Есть | 554 | Пылесос универсальный (промышленный) для сухой и влажной уборки, 1200 Вт, 61 л/с, 248 мбар, электромагнитная очистка фильтра, плавный пуск, бак 50 л / 45 л для пыли / 43 л для воды, 4 колеса, вес 16 кг, шланг, мешок, 2 фильтра, 3 насадки, в коробке. | 1 |  | Германия | 1 | 530
| 408001064 | Пылесос промышленный (строительный) BOSCH GAS 50 M арт.0.601.988.103 | Есть | 659 | Пылесос универсальный (промышленный) для сухой и влажной уборки, сертифицирован для древесной стружки по классу пыли M, 1200 Вт, 39 л/с, 225 мбар, электромагнитная очистка фильтра, плавный пуск, автоматика дистанционного включения, бак 50 л / 45 л для пыли / 43 л для воды, 4 колеса, вес 16 кг, шланг, мешок, 2 фильтра, 3 насадки, в коробке. | 1 |  | Германия | 1 | 630
4 | 4496 | AEG
| 408001067 | Пылесос промышленный (строительный) AEG AP 250 ECP арт.411880 | Есть | 214 | Пылесос универсальный (промышленный) для сухой и влажной уборки, 1400 Вт, расход воздуха 3600 л/мин, разряжение 190 мбар, площадь фильтра 2500 кв.см, объём бака 25 литров, фильтры повышеной прочности, датчик от переполнения, розетка для автовключения электроинструмента, всасывающий шланг 32х3500 мм, два патрубка 32х500 мм, вес 5,8 кг, насадка для пола, переходная втулка, плоский фильтр. | 1 |  | Италия | 1 | 191
| 408001068 | Пылесос промышленный (строительный) AEG AP 300 ELCP арт.411890 | Есть | 439 | Пылесос универсальный (промышленный) для сухой и влажной уборки, 1500 Вт, проодуваемый объём 3700 л/мин, предустановка силы всасывания, разряжение 50-250 мбар, два фильтра, площадь фильтра 4300 кв.см, объём бака 30 литров, датчик от переполнения, розетка для автовключения электроинструмента, вес 10 кг, шланг 32х3500 мм, 2 трубки из ПВХ 32х500 мм, угловая насадка, кабель 8 м. | 1 |  | Италия | 1 | 418
2 | 4500 | Фрезеры ручные
3 | 4501 | Фрезеры ручные погружные (вертикальные)
4 | 4502 | METABO
| 409001001 | Фрезер ручной погружной (вертикальный) METABO OFE 738 | Под заказ | 19239 | Фрезер ручной погружной (вертикальный), 710 Вт, цанга 8 мм, 10000-27000 об/мин, мах высота хода 50 мм, система поддержания оборотов, фиксация шпинделя, вес 3 кг, параллельный упор, адаптер для пылесоса. |  | 200 | Китай
| 409001002 | Фрезер ручной погружной (вертикальный) METABO OFE 1229 Signal | Под заказ | 23594 | Фрезер ручной погружной (вертикальный), 1200 Вт, цанга 8 мм, 5000-25500 об/мин, мах высота хода 50 мм, стабилизация оборотов, контроль температуры, фиксация шпинделя, установка глубины с точностью до 0,1 мм, ограничитель глубины, вес 3,4 кг, параллельные направляющие. |  | 200 | Китай
| 409001003 | Фрезер ручной погружной (вертикальный) METABO OFE 1812 | Под заказ | 28129 | Фрезер ручной погружной (вертикальный), 1800 Вт, цанга 12 мм, 8000-22200 об/мин, мах высота хода 80 мм, стабилизация оборотов, фиксация шпинделя, ограничитель глубины, вес 5,1 кг, параллельные направляющие, адаптер для пылесоса. |  | 200 | Китай
4 | 4503 | MAKITA
| 409001036 | Фрезер ручной погружной (вертикальный) MAKITA 3601 B | Есть | 285 | Фрезер ручной погружной (вертикальный), 930 Вт, цанга 12 мм, 23000 об/мин, вес 3,5 кг. | 1 | 200 | Япония | 1 | 273
| 409001004 | Фрезер ручной погружной (вертикальный) MAKITA 3612 | Есть | 262 | Фрезер ручной погружной (вертикальный), 1650 Вт, цанга 12 мм, 22000 об/мин, мах высота хода 60 мм, фиксация шпинделя, ограничитель глубины с фиксатором, тормоз двигателя, вес 5,8 кг, параллельный упор, три переходные втулки 6, 8 и 10 мм, адаптер для пылесоса. | 1 | 200 | Япония | 1 | 247
| 409001005 | Фрезер ручной погружной (вертикальный) MAKITA 3612 C | Есть | 332 | Фрезер ручной погружной (вертикальный), 1650 Вт, цанга 12 мм, 22000 об/мин, мах высота хода 60 мм, система стабилизации оборотов, плавный пуск, фиксация шпинделя, ограничитель глубины с фиксатором, тормоз двигателя, вес 5,8 кг, параллельный упор, три переходные втулки 6, 8 и 10 мм, адаптер для пылесоса. | 1 |  | Япония | 1 | 314
| 409001006 | Фрезер ручной погружной (вертикальный) MAKITA 3620 | Есть | 166 | Фрезер ручной погружной (вертикальный), 860 Вт, цанга 8 мм, 24000 об/мин, мах высота хода 35 мм, фиксация шпинделя, трёхступенчатый ограничитель глубины, вес 2,4 кг, параллельный упор, переходная втулка 6 мм, адаптер для пылесоса. | 1 | 200 | Япония | 1 | 157
| 409001007 | Фрезер ручной погружной (вертикальный) MAKITA RP 0910 | Есть | 310 | Фрезер ручной погружной (вертикальный), 900 Вт, цанга 8 мм, 27000 об/мин, мах высота хода 57 мм, фиксация шпинделя, ограничитель глубины с фиксатором, вес 3,3 кг, параллельный упор, отражатель стружки, направляющая шаблона 12 мм, адаптер для пылесоса. | 1 |  | Япония | 1 | 294
| 409001008 | Фрезер ручной погружной (вертикальный) MAKITA RP 1110 C | Есть | 325 | Фрезер ручной погружной (вертикальный), 1100 Вт, цанга 8 мм, 8000-24000 об/мин, мах высота хода 57 мм, система стабилизации оборотов, плавный пуск, фиксация шпинделя, ограничитель глубины с фиксатором, вес 3,4 кг, параллельный упор, отражатель стружки, направляющая шаблона 12 мм, адаптер для пылесоса. | 1 |  | Япония | 1 | 310
| 409001050 | Фрезер ручной погружной (вертикальный) MAKITA RP 1800 F | Есть | 373 | Фрезер ручной погружной (вертикальный), 1850 Вт, цанга 12,7 мм, 22000 об/мин, глубина обработки 0-70 мм, система стабилизации оборотов, плавный пуск, фиксация шпинделя, ограничитель глубины с фиксатором, светодиодная подсветка рабочей зоны, вес 6 кг, параллельный упор. | 1 |  | Япония | 1 | 355
| 409001051 | Фрезер ручной погружной (вертикальный) MAKITA RP 2300 FC | Есть | 409 | Фрезер ручной погружной (вертикальный), 1850 Вт, цанга 12,7 мм, 9000-22000 об/мин, глубина обработки 0-70 мм, система стабилизации оборотов, плавный пуск, фиксация шпинделя, ограничитель глубины с фиксатором, светодиодная подсветка рабочей зоны, вес 6,1 кг, параллельный упор. | 1 |  | Япония | 1 | 390
4 | 4504 | DeWALT
| 409001010 | Фрезер ручной погружной (вертикальный) DeWALT DW 614 | Есть | 235 | Фрезер ручной погружной (вертикальный), 750 Вт, цанга 8 мм, 24000 об/мин, мах высота хода 55 мм, фиксация шпинделя, трёхступенчатый ограничитель глубины, вес 2,8 кг, параллельный упор, направляющая гильза 17 мм. | 1 | 200 | Чехия | 1 | 224
| 409001023 | Фрезер ручной погружной (вертикальный) DeWALT DW 615 | Есть | 289 | Фрезер ручной погружной (вертикальный), 900 Вт, цанга 6-8 мм, 8000-24000 об/мин, мах высота хода 55 мм, мах диаметр фрезы 36 мм, фиксация шпинделя, плавный пуск, трёхступенчатый ограничитель глубины, вес 2,9 кг, параллельный упор, направляющая гильза 17 мм. | 1 | 200 | Чехия | 1 | 277
| 409001011 | Фрезер ручной погружной (вертикальный) DeWALT DW 621 | Есть | 313 | Фрезер ручной погружной (вертикальный), 1100 Вт, цанга 8 мм, 8000-24000 об/мин, мах высота хода 55 мм, система стабилизации оборотов, плавный пуск, фиксация шпинделя, установка глубины с точностью до 0,1 мм, вес 3,1 кг, параллельная направляющая. | 1 |  | Чехия | 1 | 299
| 409001012 | Фрезер ручной погружной (вертикальный) DeWALT DW 621 K | Есть | 346 | Фрезер ручной погружной (вертикальный), 1100 Вт, цанга 8 мм, 8000-24000 об/мин, мах высота хода 55 мм, система стабилизации оборотов, плавный пуск, фиксация шпинделя, установка глубины с точностью до 0,1 мм, вес 3,1 кг, кейс, параллельная направляющая. |  |  | Чехия | 1 | 329
| 409001025 | Фрезер ручной погружной (вертикальный) DeWALT DW 624 | Есть | 554 | Фрезер ручной погружной (вертикальный), 1600 Вт, цанга 6-12,7 мм, 20000 об/мин, мах высота хода 62 мм, мах диаметр фрезы 40 мм, фиксация шпинделя, плавный пуск, стабилизация скорости, регулировка глубины фрезерования с шагом 0,1 мм, вес 3,1 кг. | 1 |  | Чехия | 1 | 529
| 409001013 | Фрезер ручной погружной (вертикальный) DeWALT DW 625 E | Есть | 514 | Фрезер ручной погружной (вертикальный), 2000 Вт, цанга 12 мм, 8000-20000 об/мин, мах высота хода 64 мм, система стабилизации оборотов, плавный пуск, фиксация шпинделя, вес 5,1 кг, параллельная направляющая, направляющая гильза 30 мм. | 1 |  | Чехия | 1 | 490
| 409001026 | Фрезер ручной погружной (вертикальный) DeWALT DW 626 | Есть | 705 | Фрезер ручной погружной (вертикальный), 2300 Вт, цанга 8-12 мм, 8000-21000 об/мин, мах высота хода 70 мм, мах диаметр фрезы 50 мм, фиксация шпинделя, плавный пуск, стабилизация скорости, регулировка глубины фрезерования с шагом 0,1 мм, вес 7 кг. | 1 |  | Чехия | 1 | 674
| 409001027 | Фрезер ручной погружной (вертикальный) DeWALT DW 629 | Есть | 463 | Фрезер ручной погружной (вертикальный), 1300 Вт, цанга 6-12,7 мм, 22000 об/мин, мах высота хода 62 мм, мах диаметр фрезы 40 мм, фиксация шпинделя, плавный пуск, трёхступенчатый ограничитель глубины, вес 4,8 кг, параллельный упор, направляющая гильза 17 мм. | 1 |  | Чехия | 1 | 443
4 | 4506 | BLACK&DECKER
| 409001020 | Фрезер ручной погружной (вертикальный) BLACK&DECKER KW 900 EKA | Есть | 141 | Фрезер ручной погружной (вертикальный), 1200 Вт, цанги 6 мм / 6,35 мм / 8 мм, 8000-27000 об/мин, мах высота хода 55 мм, мах диаметр фрезы 30 мм, блокировка шпинделя, установка глубины с точностью до 0,1 мм, система быстрой фиксации глубины и трёхпозиционная предустановка глубины, вес 3,1 кг, кейс, параллельный упор, направляющая для шаблона, циркуль, копировальная втулка, ключ, дефлектор опилок, адаптер для пылесоса. | 1 | 200 | Китай | 1 | 117
| 409001041 | Фрезер ручной погружной (вертикальный) BLACK&DECKER XTW 1500 EKA | Есть | 227 | Фрезер ручной погружной (вертикальный), 1600 Вт, 11000-28000 об/мин, зажимные цанги 6 мм / 6,35 мм / 8 мм / 12,7 мм, мах глубина фрезерования 60 мм, мах диаметр фрезы 42 мм, блокировка шпинделя, вес 5,1 кг, кейс, двойной параллельный упор, 6 фрез, шаблон, циркуль, переходник для подключения пылесоса. |  | 200 | Китай | 1 | 208
4 | 4507 | FESTOOL
| 409001030 | Фрезер ручной погружной (вертикальный) FESTOOL OF 1010 EBQ-Plus | Есть | 21010 | Фрезер ручной погружной (вертикальный), 1010 Вт, 10000-24000 об/мин, зажимная цанга 8 мм, глубина фрезерования до 55 мм, ММС-электроника, вес 2,7 кг, боковой упор, кейс. | 1 |  | Германия
| 409001031 | Фрезер ручной погружной (вертикальный) FESTOOL OF 1010 EBQ-Set | Есть | 22380 | Фрезер ручной погружной (вертикальный), 1010 Вт, 10000-24000 об/мин, зажимная цанга 8 мм, глубина фрезерования до 55 мм, ММС-электроника, вес 2,7 кг, боковой упор, направляющая шина 800 мм, адаптер, кейс. | 1 |  | Германия
| 409001040 | Фрезер ручной погружной (вертикальный) FESTOOL OF 1400 EBQ-Plus | Есть | 28890 | Фрезер ручной погружной (вертикальный), 1400 Вт, 10000-22500 об/мин, зажимная цанга 8 и 12 мм, глубина фрезерования до 70 мм, ММС-электроника, вес 4,5 кг, копировальное кольцо, боковой упор, кейс. | 1 |  | Германия
| 409001046 | Фрезер ручной погружной (вертикальный) FESTOOL OF 2200 EB-Plus | Есть | 40640 | Фрезер ручной погружной (вертикальный), 2200 Вт, 10000-22000 об/мин, зажимная цанга 8 и 12 мм, глубина фрезерования до 80 мм, ММС-электроника, вес 7,8 кг, копировальное кольцо, боковой упор, кейс. | 1 |  | Германия
| 409001047 | Фрезер ручной погружной (вертикальный) FESTOOL OF 2200 EB-Set | Есть | 55980 | Фрезер ручной погружной (вертикальный), 2200 Вт, 10000-22000 об/мин, зажимная цанга 8 и 12 мм, глубина фрезерования до 80 мм, ММС-электроника, система точной регулировки с шагом 0,1 мм, вес 7,8 кг, цанга 8 и 12 мм, набор копировальных колец, боковой упор, направляющий упор, 3 подошвы, кейс. | 1 |  | Германия
| 409001037 | Модуль для крепления ручного фрезера FESTOOL CMS-OF арт. 570251 | Есть | 26060 | Рабочая плита для установки ручных фрезеров OF 1400, OF 2000 на основании, max диаметр фрезерования 70 мм, 578 х 320 мм, 8,3 кг, упор для фрезера, прижимное устройство, в картоне. | 1 |  | Германия
| 409001038 | Модуль для крепления ручного фрезера FESTOOL CMS-OF 1010 | Есть | 29870 | Рабочая плита для установки ручного фрезера OF 1010 на основании, max диаметр фрезерования 51 мм, 578 х 320 мм, 8,3 кг, упор для фрезера, прижимное устройство, в картоне. |  |  | Германия
| 409001039 | Модуль-фрезер в сборе FESTOOL CMS-MOD-OF 1010 EBQ-PLUS | Есть | 33030 | Фрезер ручной погружной (вертикальный) FESTOOL OF 1010 EBQ-Plus + модуль для крепления фрезера FESTOOL CMS-OF 1010, в сборе. Используется только совместно с основанием Basis GE/KB или CMS-GE (поставляются отдельно). | 1 |  | Германия
| 409001048 | Фрезерный станок FESTOOL TF 1400 Set | Есть | 69460 | Фрезерный стол из фрезера ручного погружного (вертикального) и основания, 1400 Вт, 10000-22500 об/мин, зажимная цанга 8 и 12 мм, глубина фрезерования до 70 мм, ММС-электроника, вес 25,5 кг, основание с откидными ножками, модульный кронштейн, фрезерный упор, защитный кожух, прижимное устройство, крепежные захваты, зажимные цанги 8 и 12 мм, копировальное кольцо 30 мм, вытяжной кожух, пылеулавливатель, вспомогательный инструмент. | 1 |  | Германия
| 409001049 | Фрезерный станок FESTOOL TF 2200 Set | Есть | 79730 | Фрезерный стол из фрезера ручного погружного (вертикального) и основания, 2200 Вт, 10000-22000 об/мин, зажимная цанга 8 и 12 мм, глубина фрезерования до 80 мм, ММС-электроника, вес 29,4 кг, основание с откидными ножками, модульный кронштейн, фрезерный упор, защитный кожух, прижимное устройство, крепежные захваты, зажимные цанги 8 и 12 мм, копировальное кольцо 30 мм, вытяжной кожух, пылеулавливатель, вспомогательный инструмент. | 1 |  | Германия
4 | 4508 | MILWAUKEE
| 409001035 | Фрезер ручной погружной (вертикальный) MILWAUKEE OFSE 1000 | Есть | 17670 | Фрезер ручной погружной (вертикальный), 1010 Вт, цанга 8 мм, 1/4 дюйма, 8000-25000 об/мин, высота хода 0-50 мм, блокировка шпинделя, система стабилизации оборотов, плавный пуск, установка глубины, сдув стружки, вес 2,9 кг, кейс, прецезионная параллельная направляющая. | 1 |  | Германия
4 | 4509 | BOSCH
| 409001045 | Фрезер ручной универсальный BOSCH GMF 1400 CE арт.0.601.617.802 | Есть | 479 | Фрезер универсальный, сочетающий в себе погружной и копировальный инструмент, 1400 Вт, 8000-24000 об/мин, электронная система стабилизации оборотов под нагрузкой, плавный пуск, быстрозажимная система SDS крепления мотора в одном из блоков, цанговый патрон 8-12,7 мм, мах ход фрезы 59 мм, регулировка глубины фрезерования со шкалой 1/10 мм, вес 4,1 кг, кейс, цанга 8 и 12 мм, копировальные втулки 17 и 30 мм. | 1 |  | Германия | 1 | 457
| 409001042 | Фрезер ручной погружной (вертикальный) BOSCH GOF 900 CE арт.0.601.614.608 | Есть | 357 | Фрезер ручной погружной (вертикальный), 900 Вт, цанга 6-8 мм, 12000-24000 об/мин, мах ход фрезы 50 мм, система стабилизации оборотов, плавный пуск, установка глубины с точностью до 0,1 мм, вес 3,5 кг, адаптер для пылесоса, параллельный упор, копировальная втулка 17 мм, в коробке. | 1 |  | Германия | 1 | 342
| 409001043 | Фрезер ручной погружной (вертикальный) BOSCH GOF 1300 CE арт.0.601.613.608 | Есть | 382 | Фрезер ручной погружной (вертикальный), 1300 Вт, цанга 6-12,7 мм, 12000-24000 об/мин, мах ход фрезы 58 мм, система стабилизации оборотов, плавный пуск, установка глубины с точностью до 0,1 мм, вес 4,8 кг, адаптер для пылесоса, параллельный упор, копировальная втулка 17 мм, в коробке. | 1 |  | Германия | 1 | 365
| 409001044 | Фрезер ручной погружной (вертикальный) BOSCH GOF 2000 CE арт.0.601.619.708 | Есть | 524 | Фрезер ручной погружной (вертикальный), 2000 Вт, цанга 8-12,7 мм, 8000-21000 об/мин, мах ход фрезы 65 мм, система стабилизации оборотов, плавный пуск, установка глубины с точностью до 0,1 мм, вес 6 кг, адаптер для пылесоса, параллельный упор, копировальная втулка 30 мм, в коробке. | 1 |  | Германия | 1 | 501
4 | 4510 | AEG
| 409001052 | Фрезер ручной погружной (вертикальный) AEG OF 2050 E арт.403665 | Есть | 353 | Фрезер ручной погружной (вертикальный), 2050 Вт, цанга 8-12,7 мм, 10000-23000 об/мин, мах ход фрезы 66 мм, плавный пуск, установка глубины с точностью до 0,1 мм, вес 6,2 кг, цанговый патрон 8 мм, параллельный упор, кейс. | 1 |  | Китай | 1 | 337
3 | 4515 | Фрезер-моторы
4 | 4516 | METABO
| 409002001 | Фрезер-мотор METABO FME 737 | Под заказ | 19545 | Фрезерно-шлифовальный мотор, 710 Вт, цанга 8 мм, 10000-27000 об/мин, система поддержания оборотов, направляющий фланец, отключаемые угольные щётки, вес 1,4 кг. |  | 200 | Китай
4 | 4517 | DeWALT
| 409002004 | Фрезер-мотор DeWALT DW 627 | Есть | 564 | Фрезерный мотор, 2000 Вт, цанга М12х1 мм, 18000 об/мин, мах диаметр фрезы 40 мм, крепёжный фланец 65 мм, быстрозаменяемые угольные щётки, вес 7 кг. | 1 |  | Германия | 1 | 540
3 | 4525 | Ламельные (присадочные) ручные фрезеры
4 | 4526 | MAKITA
| 409003002 | Фрезер ламельный (присадочный) ручной MAKITA 3901 | Есть | 318 | Фрезер ламельный (присадочный) ручной, 590 Вт, диаметр дисковой фрезы 100х6Zх22 мм, 10000 об/мин, мах глубина фрезерования 20 мм, мах глубина пропила 25 мм, 6 ступеней установки глубины, бесступенчато устанавливаемый угловой упор 0-90 градусов, фиксация шпинделя, боковая рукоятка, вес 2,8 кг, кейс, дисковая фреза, пылесборный мешок. | 1 |  | Япония | 1 | 304
4 | 4527 | DeWALT
| 409003003 | Фрезер ламельный (присадочный) ручной DeWALT DW 682 K | Есть | 393 | Фрезер ламельный (присадочный) ручной, 600 Вт, диаметр дисковой фрезы 100 мм, 10000 об/мин, мах глубина фрезерования 20 мм, регулятор глубины на 0, 10, 20 мм плюс дополнительная точная регулировка, 8 направляющих пазов, бесступенчато устанавливаемый угловой упор 0-90 градусов, фиксация шпинделя, боковая рукоятка, вес 3 кг, кейс, дисковая фреза, защитный кожух, пылесборный мешок, адаптер для пылесоса. | 1 |  | Германия | 1 | 376
| 409003004 | Фрезер ламельный (присадочный) ручной DeWALT DW 685 K | Есть | 535 | Фрезер ламельный (присадочный) ручной, 600 Вт, диаметр дисковой фрезы 100/105 мм, 7500 об/мин, мах глубина фрезерования 24 мм, плавная подача, направляющие канавки и винты тонкой регулировки, угловой упор 45 градусов, фиксация шпинделя, боковая рукоятка, вес 2,8 кг, кейс, дисковая фреза, защитный кожух, пылесборный мешок, адаптер для пылесоса. | 1 |  | Германия | 1 | 512
4 | 4528 | FESTOOL
| 409003005 | Фрезер дисковый ручной алюкобонд FESTOOL PF 1200 E-Plus Alucobond | Есть | 91410 | Фрезер дисковый ручной для изготовления V-образных пазов в листовых материалах на базе алюминия, Алюкобонд, 1200 Вт, 1900-5200 об/мин, V-образная дисковая фреза 90 градусов 118 мм, глубина фрезерования 9 мм, ММС-электроника, вес 5,4 кг, контактный ролик А4, установочный копир, кейс. | 1 |  | Германия
| 409003006 | Фрезер дисковый ручной дибонд FESTOOL PF 1200 E-Plus Dibond | Есть | 91410 | Фрезер дисковый ручной для изготовления V-образных пазов в листовых материалах на базе алюминия, Дибонд, 1200 Вт, 1900-5200 об/мин, V-образная дисковая фреза 90 градусов 118 мм, глубина фрезерования 9 мм, ММС-электроника, вес 5,4 кг, контактный ролик А3, установочный копир, кейс. | 1 |  | Германия
| 409003008 | Фрезер ламельный (присадочный) ручной FESTOOL DOMINO DF 500 Q-Plus | Есть | 36100 | Фрезер ламельный (присадочный) ручной для дюбельных соединений DOMINO, 420 Вт, 24300 об/мин, глубина фрезерования 12, 15, 20, 25, 28 мм, вес 3,2 кг, фреза DOMINO D5, опорный угольник, кейс. | 1 |  | Германия
| 409003009 | Фрезер ламельный (присадочный) ручной FESTOOL DOMINO DF 500 Q-Set | Есть | 39210 | Фрезер ламельный (присадочный) ручной для дюбельных соединений DOMINO, 420 Вт, 24300 об/мин, глубина фрезерования 12, 15, 20, 25, 28 мм, вес 3,2 кг, фреза DOMINO D5, опорный угольник, упор для планок, поперечный упор, кейс. | 1 |  | Германия
4 | 4529 | MILWAUKEE
| 409003007 | Фрезер ламельный (присадочный) ручной MILWAUKEE PJ 710 | Есть | 17856 | Фрезер ламельный (присадочный) ручной, 710 Вт, диаметр дисковой фрезы 100 мм, 10000 об/мин, мах глубина фрезерования 19 мм, позиционный ограничитель глубины, 6-позиционный регулятор глубины, угловой упор 22,5/45/67,5 градусов, блокировка шпинделя, вес 2,9 кг, кейс, пылесборный мешок. | 1 |  | Германия
4 | 4530 | BOSCH
| 409003010 | Фрезер ламельный (присадочный) ручной BOSCH GFF 22 A арт.0601620003 | Есть | 388 | Фрезер ламельный (присадочный) ручной, 670 Вт, диаметр дисковой фрезы 105 мм, 9000 об/мин, мах глубина фрезерования 22 мм, позиционный ограничитель глубины, 6-позиционный регулятор глубины, угловой упор 22,5/45/67,5 градусов, блокировка шпинделя, вес 2,9 кг, пылесборный мешок, пластина-насадка, кейс. | 1 |  | Германия | 2 | 375
3 | 4535 | Кромочные (окантовочные) ручные фрезеры
4 | 4536 | MAKITA
| 409004008 | Фрезер кромочный (окантовочный) ручной MAKITA 3707 | Есть | 196 | Фрезер кромочный (окантовочный) ручной, 440 Вт, 35000 об/мин, зажимная цанга 6 мм, вес 1,2 кг, кейс, фреза 6 мм, параллельный упор, направляющая для шаблона, прямая направляющая, контурная направляющая, ключи. | 1 | 200 | Китай | 1 | 185
| 409004009 | Фрезер кромочный (окантовочный) ручной MAKITA 3708 | Есть | 217 | Фрезер кромочный (окантовочный) ручной, 440 Вт, 35000 об/мин, зажимная цанга 6 мм, вес 1,3 кг, кейс, фреза 6 мм, параллельный упор, опорная плита с рукояткой, поворотноая направляющая, направляющая для шаблона, контурная направляющая, ключи. | 1 | 200 | Китай | 1 | 208
| 409004010 | Фрезер кромочный (окантовочный) ручной MAKITA 3708 F | Есть | 243 | Фрезер кромочный (окантовочный) ручной, 440 Вт, 35000 об/мин, зажимная цанга 6 мм, подсветка рабочей зоны, вес 1,3 кг, кейс, фреза 6 мм, параллельный упор, опорная плита с рукояткой, поворотноая направляющая, направляющая для шаблона, контурная направляющая, ключи. | 1 | 200 | Китай | 1 | 232
4 | 4537 | DeWALT
| 409004003 | Фрезер кромочный (окантовочный) ручной DeWALT DW 609 | Есть | 417 | Фрезер кромочный (окантовочный) ручной, 600 В, цанга 8 мм, 24000 об/мин, ход фрезы 22 мм, мах диаметр фрезы 32 мм, точная регулировка, вес 3,3 кг. | 1 |  | Германия | 1 | 398
| 409004002 | Фрезер кромочный (окантовочный) ручной DeWALT DW 670 | Есть | 215 | Окантовочный (кромочный) фрезер для мелкого гравирования, оформления фасок и профильных торцев, 600 Вт, цанга 6-8 мм, 30000 об/мин, ход головки 22 мм, мах диаметр фрезы 28 мм, фиксация шпинделя, вес 1,9 кг, цанги на 6, 8 и 1/4 дюйма, копир, упор, адаптер для пылесоса. | 1 | 200 | Германия | 1 | 206
4 | 4538 | FESTOOL
| 409004005 | Фрезер кромочный (окантовочный) ручной FESTOOL OFK 500 Q | Есть | 14030 | Фрезер кромочный (окантовочный) ручной, 450 Вт, 28000 об/мин, фреза скругляющая 3 мм, регулировка глубины 0,1 мм, вес 1,4 кг, кейс. | 1 |  | Германия
| 409004006 | Фрезер кромочный (окантовочный) ручной FESTOOL OFK 500 Q-Plus | Есть | 15750 | Фрезер кромочный (окантовочный) ручной, 450 Вт, 28000 об/мин, фреза скругляющая 3 мм, регулировка глубины 0,1 мм, вес 1,4 кг. | 1 |  | Германия
| 409004007 | Фрезер кромочный (окантовочный) ручной FESTOOL OFK 700 EQ-Plus | Есть | 26740 | Фрезер кромочный (окантовочный) ручной, 720 Вт, 10000-26000 об/мин, зажимная цанга 8 мм, глубина фрезерования вертикально 9 мм, глубина фрезерования горизонтально 6 мм, регулировка глубины 0,1 мм, ММС-электроника, вес 2 кг, опорная пластина, контактный ролик, фреза D 19x16, кейс. | 1 |  | Германия
| 409004013 | Фрезер кромочный (окантовочный) ручной FESTOOL MFK 700 EQ-Plus | Есть | 20290 | Фрезер кромочный (окантовочный) ручной, 720 Вт, 10000-26000 об/мин, зажимная цанга 8 мм, max глубина фрезерования вертикально 14 мм, max ширина фрезерования 32 мм, вес 1,9 кг, боковой упор, кейс. | 1 |  | Германия
| 409004012 | Фрезер кромочный (окантовочный) ручной FESTOOL MFK 700 EQ-Set | Есть | 25840 | Фрезер кромочный (окантовочный) ручной, 720 Вт, 10000-26000 об/мин, зажимная цанга 8 мм, max глубина фрезерования вертикально 14 мм, max ширина фрезерования 32 мм, вес 1,9 кг, боковой упор, опорная пластина 1,5 градуса с вытяжным кожухом, кейс. | 1 |  | Германия
4 | 4539 | BOSCH
| 409004011 | Фрезер кромочный (окантовочный) ручной BOSCH GKF 600 CE арт.060160A120 | Есть | 187 | Фрезер кромочный (окантовочный) ручной, 600 В, патрон 6-8 мм, 33000 об/мин, точная регулировка, вес 1,5 кг, кейс, направляющая, параллельный упор, цанги 6 и 8 мм, ключ. | 1 | 200 | Германия | 2 | 180
3 | 4545 | Специальные ручные фрезеры
4 | 4546 | METABO
| 409005001 | Фрезер ручной зачистной METABO LF 724 S | Под заказ | 25625 | Фрезер для удаления лака, 710 Вт, диаметр полёта резцов 80 мм, 11000 об/мин, 2 Нм, мах глубина фальца не ограничена, боковая высота фрезы 28 мм, предохранительная муфта, вес 2,6 кг, кейс. |  | 200 | Китай
4 | 4548 | MAKITA
| 409005005 | Фрезер ручной для резки гипсокартона MAKITA 3706 | Есть | 122 | Фрезер для резки гипсокартона, 550 Вт, 32000 об/мин, прямая направляющая, вес 1,1 кг. | 1 | 200 | Китай | 1 | 108
4 | 4549 | FESTOOL
| 409005006 | Фрезер ручной для ремонта окон FESTOOL KF 5 EBQ-PLUS | Под заказ | 38740 | Фрезер ручной погружной (вертикальный) для ремонта окон, 1010 Вт, 10000-24000 об/мин, зажимная цанга 8 мм, глубина фрезерования до 55 мм, ММС-электроника, вес 3,1 кг, кейс. |  |  | Германия
4 | 4550 | PROTOOL
| 409005007 | Фрезер для плотников ручной PROTOOL NRP 90 A 230В | Есть | 224580 | Фрезер плотницкий ручной для стропил и пазов, 2800 Вт, 230 В, 3400 об/мин, фреза для стропил 150х115 мм, тормоз выбега, мах глубина фрезерования 90 мм, регулировка фрезеруемого угла 0-60 градусов, шнур 10 м, фреза для стропильных гнезд или фреза пазовая. | 1 |  | Чехия
| 409005008 | Фрезер для плотников ручной PROTOOL NRP 90 A 400В | Есть | 217330 | Фрезер плотницкий ручной для стропил и пазов, 2800 Вт, 400 В, 3400 об/мин, фреза для стропил 150х115 мм, тормоз выбега, мах глубина фрезерования 90 мм, регулировка фрезеруемого угла 0-60 градусов, шнур 10 м, фреза для стропильных гнезд или фреза пазовая. | 1 |  | Чехия
| 409005009 | Фрезер для плотников ручной PROTOOL NRP 90 K 230В | Есть | 222340 | Фрезер плотницкий ручной для стропил и пазов, 2800 Вт, 230 В, 3400 об/мин, фреза для стропил 150х115 мм, тормоз выбега, мах глубина фрезерования 90 мм, регулировка фрезеруемого угла 0-60 градусов, шнур 10 м, фреза для стропильных гнезд или фреза пазовая. | 1 |  | Чехия
| 409005010 | Фрезер для плотников ручной PROTOOL NRP 90 K 400В | Есть | 215090 | Фрезер плотницкий ручной для стропил и пазов, 2800 Вт, 400 В, 3400 об/мин, фреза для стропил 150х115 мм, тормоз выбега, мах глубина фрезерования 90 мм, регулировка фрезеруемого угла 0-60 градусов, шнур 10 м, фреза для стропильных гнезд диаметром 150х115 мм. | 1 |  | Чехия
2 | 4555 | Ножницы по металлу электрические
4 | 4556 | METABO
| 410001001 | Ножницы по металлу METABO KU 6870 | Под заказ | 29864 | Ножницы по металлу для срезания заусенцев и подравнивания кромок, 550 Вт, 3000 ходов/мин, 3 Нм, min поворотный радиус 20 мм, мах толщина реза 2,5 мм (стальная жесть), 2,5 мм (алюминий), угольные щётки с функцией автостопа, вес 2,5 кг. |  |  | Китай
| 410001002 | Ножницы по металлу METABO KU 6872 | Под заказ | 23897 | Ножницы по металлу для срезания заусенцев и подравнивания кромок, 550 Вт, 5300 ходов/мин, 3 Нм, min поворотный радиус 15 мм, мах толщина реза 1,6 мм (стальная жесть), 2 мм (алюминий), угольные щётки с функцией автостопа, вес 1,9 кг. |  |  | Китай
| 410001003 | Ножницы по металлу METABO KN 6875 | Под заказ | 29864 | Высечные ножницы по металлу для листового металла, 550 Вт, 3000 ходов/мин, 6 Нм, min поворотный радиус 4 мм, мах толщина реза 2 мм (стальная жесть), 2,5 мм (алюминий), отключающиеся угольные щётки, вес 2,1 кг. |  |  | Китай
4 | 4557 | MAKITA
| 410001004 | Ножницы по металлу MAKITA JN 1601 | Есть | 307 | Высечные ножницы по металлу для прорезания листового металла в любом направлении, 550 Вт, 2200 ходов/мин, ход 7 мм, min поворотный радиус 5 мм, мах толщина реза 1,6 мм (стальная жесть), 2,5 мм (алюминий), бесступенчатая перестановка матрицы на 360 градусов, контрольные риски, вес 1,6 кг. | 1 |  | Япония | 1 | 293
| 410001005 | Ножницы по металлу MAKITA JN 3200 | Есть | 505 | Высечные ножницы по металлу для прорезания листового металла в любом направлении, 660 Вт, 1300 ходов/мин, min поворотный радиус 8 мм, мах толщина реза 2,5 мм (стальная жесть), 3,2 мм (алюминий), контрольные риски, вес 3,4 кг, кейс, промежуточные кольца. | 1 |  | Япония | 1 | 484
| 410001006 | Ножницы по металлу MAKITA JS 1600 | Есть | 280 | Ножницы по металлу для срезания заусенцев и подравнивания кромок, 300 Вт, 4000 ходов/мин, min поворотный радиус 30 мм, мах толщина реза 1,6 мм (стальная жесть), вес 1,7 кг. | 1 | 200 | Япония | 1 | 268
| 410001007 | Ножницы по металлу MAKITA JS 1660 | Есть | 243 | Ножницы по металлу для срезания заусенцев и подравнивания кромок, 260 Вт, 4500 ходов/мин, min поворотный радиус 150 мм, мах толщина реза 1,6 мм (стальная жесть), 2 мм (алюминий), вес 1,4 кг, регулировочный калибр. | 1 | 200 | Япония | 1 | 232
| 410001008 | Ножницы по металлу MAKITA JS 1670 | Есть | 275 | Ножницы по металлу для срезания заусенцев и подравнивания кромок, 260 Вт, 4500 ходов/мин, min поворотный радиус 30 мм, мах толщина реза 1 мм (стальная жесть), 1,5 мм (алюминий), 8 кромок ножа, вес 1,4 кг. | 1 | 200 | Япония | 1 | 262
| 410001009 | Ножницы по металлу MAKITA JS 3200 | Есть | 325 | Ножницы по металлу для срезания заусенцев и подравнивания кромок, 660 Вт, 1600 ходов/мин, min поворотный радиус 50 мм, мах толщина реза 3,2 мм (стальная жесть), 4 кромки ножа, вес 3,5 кг, кейс, регулировочный калибр. | 1 |  | Япония | 1 | 312
4 | 4559 | MILWAUKEE
| 410001015 | Ножницы по металлу MILWAUKEE N 2 Q | Есть | 27435 | Ножницы по металлу для листовой стали, 500 Вт, 1200 об/мин, 1,3 м/мин, мах поворотный радиус 4 мм, мах толщина реза 2 мм, металлический корпус редуктора, быстросменный кабель, вес 1,8 кг, пуансон. | 1 |  | Германия
| 410001014 | Ножницы по металлу MILWAUKEE S 2,5 Q | Есть | 27714 | Ножницы по металлу для прямой и фигурной резки листовой стали, 500 Вт, 1200 об/мин, 5-7 м/мин, мах поворотный радиус 20 мм, мах толщина реза 2,5 мм, металлический корпус редуктора, быстросменный кабель, вес 2,2 кг, четырехсторонние ножи. | 1 |  | Германия
4 | 4560 | BOSCH
| 410001021 | Высечные ножницы по металлу BOSCH GNA 2,0 арт.0.601.530.103 | Есть | 470 | Высечные ножницы по металлу. Мощность 500 Вт. Число ходов на х.х. 2400 ход/мин. Ширина дорожки 6 мм. MIN радиус поворота 3 мм. Толщина реза по стали 2 мм. Алюминий 2,5 мм. Вес 2 кг. Фиксируемая матрица для прямых разрезов. Особо подходит для внутренних вырезов. | 1 |  | Германия | 1 | 451
| 410001022 | Высечные ножницы по металлу BOSCH GNA 3,5 арт.0.601.533.103 | Есть | 844 | Высечные ножницы по металлу. Мощность 620 Вт. Число ходов на х.х. 1770 ход/мин. Ширина дорожки 6 мм. MIN радиус поворота 70 мм. Толщина реза по стали 3,5 мм. Алюминий 4 мм. Вес 4,7 кг. Дополнительная рукоятка, держатель, матрица. В коробке. | 1 |  | Германия | 1 | 807
| 410001020 | Высечные ножницы по металлу BOSCH GNA 16 арт.0.601.529.208 | Есть | 391 | Высечные ножницы по металлу. Мощность 350 Вт. Число ходов на х.х. 2200 ход/мин. Ширина дорожки 5 мм. MIN радиус поворота 40 мм. Толщина реза по стали 1,6 мм. Алюминий 2 мм. Вес 1,7 кг. Замена пуансона и матрицы без инструмента. | 1 |  | Германия | 1 | 374
| 410001018 | Ножницы по металлу BOSCH GSC 2,8 арт.0.601.506.108 | Есть | 477 | Ножницы по металлу. Мощность 500 Вт. Число ходов х.х. 2400 ход/мин. Рез по стали до 2,8 мм. Алюминий 3,5 мм. Вес 2,7 кг. Предохранительный выключатель. | 1 |  | Германия | 1 | 455
| 410001017 | Ножницы по металлу для листового металла BOSCH GSC 160 арт.0.601.500.408 | Есть | 326 | Ножницы по металлу для листового металла. Мощность 500 Вт. Число ходов х.х. 5000 ход/мин. Рез по стали до 1,6 мм. Алюминий 2,2 мм. Вес 1,8 кг. | 1 |  | Германия | 1 | 313
2 | 4565 | Наборы электроинструментов
4 | 4566 | MILWAUKEE
| 400012002 | Набор электроинструментов MILWAUKEE V28 PowerPack B | Есть | 54870 | Набор аккумуляторных электроинструментов. В комплекте ударная дрель (шуруповёрт) MILWAUKEE V28 PD, сабельная пила MILWAUKEE V28 SX, дисковая пила MILWAUKEE V28 CS, фонарь MILWAUKEE V28 WL, большая сумка, зарядное устройство, два аккумулятора, каждый инструмент, кроме фонаря, поставляется в пластиковом кейсе. | 1 |  | Германия
| 400012003 | Набор электроинструментов MILWAUKEE V28 PowerPack C | Есть | 43152 | Набор аккумуляторных электроинструментов. В комплекте ударная дрель (шуруповёрт) MILWAUKEE V28 PD, дисковая пила MILWAUKEE V28 CS, фонарь MILWAUKEE V28 WL, большая сумка, зарядное устройство, два аккумулятора, каждый инструмент, кроме фонаря, поставляется в пластиковом кейсе. | 1 |  | Германия
| 400012004 | Набор электроинструментов MILWAUKEE V28 PowerPack D | Есть | 45384 | Набор аккумуляторных электроинструментов. В комплекте ударная дрель (шуруповёрт) MILWAUKEE V28 PD, сабельная пила MILWAUKEE V28 SX, фонарь MILWAUKEE V28 WL, большая сумка, зарядное устройство, два аккумулятора, каждый инструмент, кроме фонаря, поставляется в пластиковом кейсе. | 1 |  | Германия
| 400012005 | Набор электроинструментов MILWAUKEE V28 PowerPack G | Есть | 56730 | Набор аккумуляторных электроинструментов. В комплекте ударная дрель (шуруповёрт) MILWAUKEE V28 PD, перфоратор MILWAUKEE V28 HX, большая сумка, зарядное устройство, два аккумулятора, каждый инструмент, кроме фонаря, поставляется в пластиковом кейсе. | 1 |  | Германия
| 400012010 | Набор электроинструментов MILWAUKEE V28 PowerPack H | Есть | 42315 | Набор аккумуляторных электроинструментов. В комплекте угловая шлифмашина (болгарка) MILWAUKEE V28 AG, ударная дрель (шуруповёрт) MILWAUKEE V28 PD, зарядное устройство, два аккумулятора, 1 пластиковый кейс. | 1 |  | Германия
| 400012013 | Набор электроинструментов MILWAUKEE V28 PowerPack J | Есть | 46221 | Набор аккумуляторных электроинструментов. В комплекте лобзик MILWAUKEE V28 JSB, ударная дрель (шуруповёрт) MILWAUKEE V28 PD, фонарь MILWAUKEE V28 WL, зарядное устройство, два аккумулятора, 1 пластиковый кейс. | 1 |  | Германия
4 | 4567 | MAKITA
| 400012008 | Набор электроинструментов MAKITA MEU 017 | Под заказ | 230 | Набор инструмента. В комплекте ударная дрель MAKITA HP 1621 и уговая шлифмашина MAKITA 9558 NB в большом кейсе. |  | 200 | Китай | 1 | 200
| 400012009 | Набор электроинструментов MAKITA MEU 019 | Под заказ | 330 | Набор инструмента. В комплекте углошлифовальные машины MAKITA GA 9020 SF + 9558 NB + 2 алмазных диска + 1абразивный диск в большом кейсе. |  | 200 | Китай | 1 | 300
4 | 4568 | DeWALT
| 400012011 | Набор аккумуляторного инструмента DeWALT DC 5 PAKB | Есть | 1263 | Набор аккумуляторных электроинструментов. В комплекте аккумуляторная ударная дрель (шуруповёрт) DeWALT DC 925 + аккумуляторная сабельная пила DeWALT DC 380 + аккумуляторная дисковая пила DeWALT DC 390 + аккумуляторный лобзик DeWALT DC 330 + аккумуляторный фонарь с гибкой рукояткой DW 919 + большой кейс, зарядное устройство, два аккумулятора NiMH 18 В 2,6 Ач, боковая рукоятка. | 1 |  | Германия | 1 | 1212
| 400012012 | Набор аккумуляторного инструмента DeWALT DC 925 JB | Есть | 727 | Набор аккумуляторных электроинструментов. В комплекте аккумуляторная ударная дрель (шуруповёрт) DeWALT DC 925 + аккумуляторный лобзик DeWALT DC 330 + большой кейс, зарядное устройство, два аккумулятора NiMH 18 В 2,6 Ач, боковая рукоятка. | 1 |  | Германия | 1 | 696
2 | 4575 | Установки, дрели, стойки и принадлежности для алмазного сверления (бурения)
4 | 4576 | MAKITA
| 400013016 | Дрель для алмазного сверления (бурения) MAKITA DBM 131 | Есть | 1045 | Дрель для мокрого и сухого алмазного бурения, 1700 Вт, 2 скорости, шпиндель М18, 0 - 800 / 0 - 1570 об/мин, электронная регулировка числа оборотов, муфта, вес 6,1 кг, боковая рукоятка, кейс. | 1 |  | Япония | 1
| 400013001 | Установка для алмазного сверления (бурения) MAKITA DBM 230-set | Есть | 3264 | Установка для алмазного сверления, 2500 Вт, 390/1040/1700 об/мин, диаметр коронки 230/100/60 мм, расцепляющая муфта, резьба шпинделя 1,25 дюйма, вес без стенда 12,4 кг, стенд. | 1 |  | Япония | 1
4 | 4577 | MILWAUKEE
| 400013002 | Стойка установки для алмазного сверления (бурения) MILWAUKEE DR 250 TV | Есть | 39525 | Стойка для алмазного сверления, наклонная станина, 0-45 градусов, высота 834 мм, основание 276х467 мм, ход до 520 мм, max диаметр сверления коронкой 250 мм, вес 10 кг. | 1 |  | Германия
| 400013003 | Стойка установки для алмазного сверления (бурения) MILWAUKEE DR 350 T | Есть | 66030 | Стойка для алмазного сверления, наклонная станина, 0-45 градусов, высота 1042 мм, основание с вакуумным креплением 391х523 мм, ход до 610 мм, max диаметр сверления коронкой 350 мм, вес 19,5 кг. | 1 |  | Германия
| 400013004 | Установка для алмазного сверления (бурения) MILWAUKEE DCM 2-250 C | Есть | 66495 | Электродвигатель для алмазного сверления, 2800 Вт, 450/900 об/мин, диаметр коронки 152-254/51-152 мм, резьба шпинделя 1,25 дюйма, вес 9 кг. | 1 |  | Германия
| 400013005 | Установка для алмазного сверления (бурения) MILWAUKEE DCM 2-350 C | Есть | 66960 | Электродвигатель для алмазного сверления, 2800 Вт, 300/600 об/мин, диаметр коронки 178-356/102-178 мм, резьба шпинделя 1,25 мм, вес 9 кг. | 1 |  | Германия
| 400013017 | Дрель для алмазного сверления (бурения) MILWAUKEE DD 2-160 XE | Есть | 25110 | Дрель для алмазного сверления, 1500 Вт, 2 скорости, крепление патрона М18х2,5, 0 - 890 / 0 - 1770 об/мин, 240000 / 48000 уд/мин, max диаметр сверления 162 мм, защита от перегрузки, муфта, плавный пуск, 4,2 кг, дополнительная рукоятка, переходник на SDS-plus и М16, кейс. | 1 |  | Германия
4 | 4578 | BOSCH
| 400013006 | Установка для алмазного сверления (бурения) BOSCH GDB 1600 WE арт.0.601.189.608 | Есть | 1120 | Дрель для алмазного сверления. Мощность 1600 Вт. 2 скорости. Число оборотов 980 / 2400 об/мин. Вес 5,9 кг. Плавный пуск. Регулировка оборотов. | 1 |  | Германия | 1
| 400013010 | Установка для алмазного сверления (бурения) BOSCH GDB 2500 WE арт.0.601.18P.703 | Есть | 2666 | Дрель для алмазного сверления с жидкостным охлаждением. Мощность 2500 Вт. 2 скорости. Число оборотов 410 / 900 об/мин. Патрон 1/2 дюйма и 1 1/4 дюйма. Вес 11,6 кг. Термозащита от перегрузки. Система поддержания оборотов. | 1 |  | Германия | 1
| 400013007 | Стойка установки для алмазного сверления (бурения) BOSCH S 500 A арт.0601190025 | Есть | 800 | Стойка сверлильного станка. Высота подъема при сверлении 500 мм. Длина рейки 1000 мм. Вес 12,5 кг. Транспортировочные колеса. Угловая регулировка с шагом 15 градусов. | 1 |  | Германия | 2
4 | 4579 | DeWALT
| 400013011 | Дрель для алмазного сверления (бурения) DeWALT D 21580 K | Есть | 690 | Дрель для сухого алмазного сверления, 1705 Вт, 2 скорости, резьба шпинделя 1/2 дюйма наружная, диаметр втулки 53 мм, 0-1100 / 0-2350 об/мин, защита от перегрузки, муфта, плавный пуск, регулировка скорости, 5,4 кг, дополнительная рукоятка, кейс. | 1 |  | Германия | 1
| 400013012 | Дрель для алмазного сверления (бурения) DeWALT D 21582 K | Есть | 927 | Дрель для мокрого и сухого алмазного сверления, 1705 Вт, 2 скорости, резьба шпинделя 1/2 дюйма внутренняя, диаметр втулки 53 мм, 0-1100 / 0-2350 об/мин, защита от перегрузки, муфта, плавный пуск, регулировка скорости, 5,9 кг, дополнительная рукоятка, шланг подачи воды, устройство защиты от замыкания, кейс. |  |  | Германия | 1
| 400013013 | Дрель для алмазного сверления (бурения) DeWALT D 21583 K | Есть | 1101 | Дрель для мокрого и сухого алмазного сверления, 1910 Вт, 3 скорости, резьба шпинделя 1/2 дюйма внутренняя и 1 1/4 дюйма наружная, диаметр втулки 60 мм, 0-1000 / 0-2400 / 0-4600 об/мин, защита от перегрузки, муфта, плавный пуск, регулировка скорости, 6,4 кг, дополнительная рукоятка, соединитель для подачи воды, соединитель для устройства пылеудаления, устройство защиты от замыкания, кейс. | 1 |  | Германия | 1
| 400013008 | Установка для алмазного сверления (бурения) DeWALT D 21585 | Есть | 1566 | Дрель для алмазного сверления, 2500 Вт, 3 скорости, резьба шпинделя 1 1/4 дюйма наружная, 500 / 1200 / 2000 об/мин, защита от перегрузки, муфта, плавный пуск, 11,2 кг, шланг для подачи воды, устройство защиты от замыкания, в коробке. | 1 |  | Германия | 1
| 400013014 | Стойка установки для алмазного сверления (бурения) DeWALT D 215821 | Есть | 579 | Стойка для алмазного сверления, длина 680 мм, диаметр втулки 53 мм, max диаметр сверления коронкой 152 мм, вес 7 кг. | 1 |  | Германия | 1
| 400013015 | Стойка установки для алмазного сверления (бурения) DeWALT D 215831 | Есть | 900 | Стойка для алмазного сверления, длина 995 мм, наклонная станина, 0-45 градусов, диаметр втулки 60 мм, вакуумное основание (требуется вакуумный насос), max диаметр сверления коронкой 172 мм, вес 16 кг, транспортные колёса и ручка. | 1 |  | Германия | 1
| 400013009 | Стойка установки для алмазного сверления (бурения) DeWALT D 215851 | Есть | 1096 | Стойка для алмазного сверления дрелью D 21585, длина 995 мм, наклонная станина, 0-45 градусов, вакуумное основание (требуется вакуумный насос), max диаметр сверления 300 мм, вес 22 кг, транспортные колёса и ручка. | 1 |  | Германия | 1
| 400013018 | Водяной нагнетательный насос для установок алмазного сверления (бурения) DeWALT D 215824 | Есть | 304 | Водяной нагнетательный насос 10 л, манометр. | 1 |  | Германия | 1
| 400013020 | Вакуумный насос для установок алмазного сверления (бурения) DeWALT D 215837 | Есть | 1470 | Вакуумный насос для установок алмазного сверления. Предназначен для быстрой установки подставки для дрели или когда запрещено сверлить отверстия под механические анкеры. Используется на плоской поверхности (вибрированный бетон). | 1 |  | Германия | 1
4 | 4580 | AEG
| 400013019 | Дрель для алмазного сверления (бурения) AEG DB 1500-2 XE арт.368680 | Есть | 541 | Дрель для сухого алмазного сверления, 1500 Вт, резьба шпинделя М18, диаметр шейки 57 мм, планетарный редуктор, две скорости 0-1500 / 0-3000 об/мин, 0-24000 / 0-48000 ударов/мин, диаметр сверления 80-162 / 32-90 мм, электронная схема управления, режим мягкого удара, система FIXTEC - простая и быстрая смена коронок, вес 4,2 кг, металлический кейс, дополнительная длительная рукоятка, переходник SDS - FIXTEC. | 1 |  | Германия | 1 | 519
2 | 4585 | Разное
4 | 4586 | DeWALT
| 400014001 | Радиоприёмник DeWALT DC 010 | Под заказ | 149 | Аккумуляторный / сетевой радиоприёмник, 7,2 - 18 В, NiMH и NiCD, AM/FM стереоприёмник, всепогодные динамики, вес 6 кг, без батарей, в коробке. |  | 200 | Китай | 1
| 400014002 | Радиоприёмник и зарядное устройство для аккумуляторов DeWALT DC 011 | Под заказ | 251 | Радиоприёмник и зарядное устройство, питание AC/DC 220 В, заряжает 7,2 - 18 В, NiMH и NiCD, AM/FM стереоприёмник, цифровой тюнер, 8 програмируемых станций, ж/к дисплей, часы, вход для CD-проигрывателя, всепогодные динамики, 3-ступенчатое зарядное устройство, вес 6 кг, без батарей, в коробке. |  | 200 | Китай | 1
4 | 4587 | MILWAUKEE
| 400014003 | Радиоприёмник MILWAUKEE JSR 1228 Radio | Есть | 6000 | Аккумуляторный / сетевой радиоприёмник, 12, 14,4, 18, 28 В, NiMH и NiCD, AM/FM стереоприёмник, ударопрочное основание, всепогодные динамики, розетка на 12 В, защита от поражения током, вес 7,5 кг, без аккумуляторов, в коробке. |  |  | Китай
| 400014004 | Видеокамера цифровая инспекционная MILWAUKEE C 12 IC | Есть | 13671 | Видеокамера цифровая инспекционная для получения изображения из труднодоступных мест, кабель длиной 950 мм и диаметром 9 мм для работы в труднодоступных местах, цветной ЖК-дисплей 88 мм, возможность вращения картинки на 180 градусов, 4-х кратный зум, цифровое уменьшение бликов, подсветка, кейс, 1 аккумулятор Li-Ion 12 В 1,5 Ач, зарядное устройство. | 1 |  | Китай