## полы
1. СИСТЕМЫ МОНОЛИТНЫХ ПОЛИМЕРНЫХ ПОКРЫТИЙ ПРОМЫШЛЕННЫХ И КОММЕРЧЕСКИХ ПОЛОВ
Средние значения расходов материалов (из расчета 1 кв. м покрытия) **
ТОНКОСЛОЙНЫЕ ПОКРЫТИЯ ПОЛА
ПОЛИФЛЕКС (эмалевое полиуретановое покрытие толщиной 0,33 мм )
Операция | Материал | Ср. расход (кг/кв. м) | Цена за 1 кг (руб) | Стоимость (руб) **
Грунтование подготовленного основания | 1К полиуретановая грунтовка Праймер1101* | 0.3 | 162 | 48.6
Нанесение покрытия (двухслойное нанесение) | 1К полиуретановая эмаль ПОЛИФЛЕКС 1101 | 0.33 | 263 | 86.79
|  |  | Итого на 1 м2 | 135.39
НАНОПОЛИФЛЕКС (эмалевое полиуретановое покрытие толщиной 0,35 мм )
Операция | Материал | Ср. расход (кг/кв. м) | Цена за 1 кг (руб) | Стоимость (руб) **
Нанесение покрытия | 1К полиуретановая эмаль ПОЛИФЛЕКС 110 | 0.25 | 299 | 74.75
|  |  | Итого на 1 м2 | 74.75
САМОНИВЕЛИРУЮЩИЕСЯ ("НАЛИВНЫЕ") ПОКРЫТИЯ ПОЛА
ПОЛИПЛАН (гладкое полиуретановое покрытие толщиной 1,5-2,00 мм)
Операция | Материал | Ср. расход (кг/кв. м) | Цена за 1 кг (руб) | Стоимость (руб) **
Грунтование подготовленного основания | 1К полиуретановая грунтовка Праймер1101* | 0.3 | 162 | 48.6
Нанесение покрытия | 2К полиуретановый компаунд ПОЛИПЛАН 1001 | 2.3 | 215 | 494.5
|  |  | Итого на 1 м2 | 543.1
ПОЛИПЛАН Декор (гладкое полиуретановое покрытие с декоративным эффектом толщиной 1,5-2,00 мм)
Операция | Материал | Ср. расход (кг/кв. м) | Цена за 1 кг (руб) | Стоимость (руб) **
Грунтование подготовленного основания | 1К полиуретановая грунтовка Праймер1101* | 0.3 | 162 | 48.6
Нанесение покрытия | 2К полиуретановый компаунд ПОЛИПЛАН 1001 | 2.3 | 215 | 494.5
Декорирование | Цветные чипсы | 0.03 | 500 | 15
Нанесение финишного лака | 2К полиуретановый лак Финишлак 1105*** | 0.15 | 395 | 59.25
|  |  | Итого на 1 м2 | 617.35
ПОЛИПЛАН Вариант (шероховатое полиуретановое покрытие толщиной 3,00 мм)
Операция | Материал | Ср. расход (кг/кв. м) | Цена за 1 кг (руб) | Стоимость (руб) **
Грунтование подготовленного основания | 1К полиуретановая грунтовка Праймер1101* | 0.3 | 162 | 48.6
Нанесение базового слоя покрытия | 2К полиуретановый компаунд ПОЛИПЛАН 1001 | 1.2 | 215 | 258
Армирование кварцевым песком (сплошная засыпка) | Кварц. песок (фр. 0,3-0,8 мм) | 3 | 20 | 60
Нанесение лицевого слоя покрытия | 2К полиуретановый компаунд ПОЛИПЛАН 1001 | 1.2 | 215 | 258
|  |  | Итого на 1 м2 | 624.6
ПОЛИПЛАН (гладкое эпоксидное покрытие толщиной 1,5-2,00 мм)
Операция | Материал | Ср. расход (кг/кв. м) | Цена за 1 кг (руб) | Стоимость (руб) **
Грунтование подготовленного основания | 1К полиуретановая грунтовка Праймер 1101* | 0.3 | 162 | 48.6
Нанесение покрытия | 2К эпоксидный компаунд ПОЛИПЛАН 206 | 2.5 | 199 | 497.5
|  |  | Итого на 1 м2 | 546.1
ПОЛИПЛАН Декор (гладкое эпоксидное покрытие с декоративным эффектом толщиной 1,5-2,00 мм)
Операция | Материал | Ср. расход (кг/кв. м) | Цена за 1 кг (руб) | Стоимость (руб) **
Грунтование подготовленного основания | 1К полиуретановая грунтовка Праймер 1101* | 0.3 | 162 | 48.6
Нанесение покрытия | 2К эпоксидный компаунд ПОЛИПЛАН 206 | 2.3 | 199 | 457.7
Декорирование | Цветные чипсы | 0.03 | 500 | 15
Нанесение финишного лака | 2К полиуретановый лак Финишлак 105*** | 0.15 | 395 | 59.25
|  |  | Итого на 1 м2 | 580.55
ЦЕМЕНТНО-ПОЛИУРЕТАНОВЫЕ ПОКРЫТИЯ ПОЛА ДЛЯ ТЯЖЕЛЫХ РЕЖИМОВ ЭКСПЛУАТАЦИИ
ПОЛИПЛАН Терраццо (шлифуемое паропроницаемое покрытие толщиной 6,0 - 8,0 мм с декоративным эффектом)
Операция | Материал | Ср. расход (кг/кв. м) | Цена за 1 кг (руб) | Стоимость (руб) **
Грунтование подготовленного основания | 2К эпоксидная грунтовка на Праймер 205 | 0.3 | 281 | 84.3
Нанесение покрытия | 3К цементно-полиуретановый компаунд ПОЛИПЛАН 107 | 13 | 98 | 1274
|  |  | Итого на 1 м2 | 1358.3
ПОЛИПЛАН Рапид (гладкое матовое паропроницаемое покрытие толщиной 4,0 - 6,0 мм)
Операция | Материал | Ср. расход (кг/кв. м) | Цена за 1 кг (руб) | Стоимость (руб) **
Грунтование подготовленного основания | 2К эпоксидная грунтовка на Праймер 205 | 0.2 | 281 | 56.2
Нанесение покрытия | 3К цементно-полиуретановый компаунд ПОЛИПЛАН 108 | 9 | 114 | 1026
|  |  | Итого на 1 м2 | 1082.2
САМОНИВЕЛИРУЮЩИЕСЯ ("НАЛИВНЫЕ") ПОКРЫТИЯ ПОЛА СО СПЕЦИАЛЬНЫМИ СВОЙСТВАМИ
ПОЛИПЛАН Антистатик (гладкое полиуретановое покрытие с антистатическими свойствами) (толщина покрытия – 2,0 мм)
Операция | Материал | Ср. расход (кг/кв. м) | Цена за 1 кг (руб) | Стоимость (руб) **
Грунтование подготовленного основания | 1К полиуретановая грунтовка Праймер1101* | 0.3 | 162 | 48.6
Устройство заземляющего контура (приклеивание токопроводящей медной ленты) | Самоклеящаяся медная лента (пог. м) | 1 | 40 | 40
Нанесение токопроводящего грунтовочного слоя | 1К полиуретановая грунтовка Праймер1102* | 0.1 | 203 | 20.3
Нанесение токопроводящего наливного покрытия | 2К полиуретановый компаунд ПОЛИПЛАН 1002 | 2.3 | 284 | 653.2
|  |  | Итого на 1 м2 | 762.1
ПОЛИПЛАН Эласт (гладкое полиуретановое покрытие с повышенной эластичностью при низких температурах)
Операция | Материал | Ср. расход (кг/кв. м) | Цена за 1 кг (руб) | Стоимость (руб) **
Грунтование | 1К полиуретановая грунтовка Праймер1101* | 0.3 | 162 | 48.6
Нанесение покрытия | 2К полиуретановый компаунд ПОЛИПЛАН 1003 | 2.3 | 239 | 549.7
|  |  | Итого на 1 м2 | 598.3
ПОЛИПЛАН Инерт (гладкое полиуретановое покрытие толщиной 2,0 мм (радиационностойкое и дезактивируемое по ГОСТ 51102-97)
Операция | Материал | Ср. расход (кг/кв. м) | Цена за 1 кг (руб) | Стоимость (руб) **
Грунтование | 1К полиуретановая грунтовка Праймер1101* | 0.3 | 162 | 48.6
Нанесение покрытия | 2К полиуретановый компаунд ПОЛИПЛАН 1004 | 2.3 | 231 | 531.3
|  |  | Итого на 1 м2 | 579.9
ВЫСОКОНАПОЛНЕННЫЕ СИСТЕМЫ БЕСШОВНЫХ ПОКРЫТИЙ ПОЛОВ
ПОЛИПЛАСТ Колор (толщина покрытия от 5 мм. Расчет для толщины 5 мм)
Операция | Материал | Ср. расход (кг/кв. м) | Цена за 1 кг (руб) | Стоимость (руб) **
Грунтование подготовленного основания | 1К полиуретановая грунтовка Праймер1101* | 0.3 | 162 | 48.6
Присыпка песком свеже-нанесенного слоя грунтовки | Кварцевый песок (неокрашенный) фр. 0,8-1,2 мм | 1 | 20 | 20
Нанесение покрытия (рабочая смесь связующего и песка) | 2К колерованное эпоксидное связующее ПОЛИПЛАСТ 2002 | 1 | 270 | 270
| Кварцевый песок (неокрашенный) | 8 | 20 | 160
Финишная отделка (заполнение пор) | 2К колерованное эпоксидное связующее ПОЛИПЛАСТ 2002 | 0.4 | 270 | 108
|  |  | Итого на 1 м2 | 606.6
ПОЛИПЛАСТ (толщина покрытия от 5 мм. Расчет для толщины 5 мм)
Операция | Материал | Ср. расход (кг/кв. м) | Цена за 1 кг (руб) | Стоимость (руб) **
Грунтование подготовленного основания | 1К полиуретановая грунтовка Праймер1101* | 0.3 | 162 | 48.6
Присыпка песком свеже-нанесенного слоя грунтовки | Кварцевый песок (неокрашенный) фр. 0,8-1,2 мм | 1 | 20 | 20
Нанесение покрытия (рабочая смесь связующего и цветного песка) | 2К эпоксидное связующее ПОЛИПЛАСТ 2001 | 1 | 270 | 270
| Цветной кварцевый песок фр. 0,6-1,2 мм | 8 | 20 | 160
Финишная отделка (заполнение пор) | 2К эпоксидное связующее ПОЛИПЛАСТ 2001 | 0.4 | 270 | 108
|  |  | Итого на 1 м2 | 606.6
УНИВЕРСАЛЬНЫЕ ПОКРЫТИЯ ДЛЯ ДЕТСКИХ, СПОРТИВНЫХ ИГРОВЫХ ПЛОЩАДОК И ФИТНЕССА
TORNADO TEMPO (толщина покрытия – 10 мм)
Операция | Материал | Ср. расход (кг/кв. м) | Цена за 1 кг (руб) | Стоимость (руб) **
Грунтование | 1К полиуретановая грунтовка Праймер1101* | 0.3 | 162 | 48.6
Нанесение клеящего слоя для рулонного материала | 2К полиуретановый компаунд ПОЛИПЛАСТ 105 | 0.5 | 163 | 81.5
Укладка и приклеивание рулонного материала на основе резиновой крошки (после укладки маты пригрузить) | Мат Tempo - материал на основе резиновой крошки и полиуретанового связующего | 1 | 430 | 430
Шпатлевание поверхности рулонного материала (рабочая смесь ПОЛИПЛАН 1001+кварц. мука) | 2К полиуретановый компаунд ПОЛИПЛАСТ 105 | 0.6 | 163 | 97.8
Нанесение покрывного слоя наливного покрытия | 2К полиуретановый компаунд ПОЛИПЛАН 1005 | 2.5 | 225 | 562.5
|  |  | Итого на 1 м2 | 1220.4
ПОЛИПЛАН Спорт (толщина покрытия – 10 мм)
Операция | Материал | Ср. расход (кг/кв. м) | Цена за 1 кг (руб) | Стоимость (руб) **
Грунтование | 1К полиуретановая грунтовка Праймер1101* | 0.3 | 162 | 48.6
Нанесение клеящего слоя для рулонного материала | 2К полиуретановый компаунд ПОЛИПЛАСТ 105 | 0.5 | 163 | 81.5
Укладка и приклеивание рулонного материала на основе резиновой крошки (после укладки маты пригрузить) | Мат Tempo - материал на основе резиновой крошки и полиуретанового связующего | 1 | 430 | 430
Шпатлевание поверхности рулонного материала (рабочая смесь ПОЛИПЛАН 1001+кварц. мука) | 2К полиуретановый компаунд ПОЛИПЛАСТ 105 | 0.6 | 163 | 97.8
Нанесение покрывного слоя наливного покрытия | 2К полиуретановый компаунд ПОЛИПЛАН 1001 | 2.5 | 215 | 537.5
|  |  | Итого на 1 м2 | 1195.4
ПОЛИПЛАСТ Эласт (толщина покрытия – 10 мм)
Операция | Материал | Ср. расход (кг/кв. м) | Цена за 1 кг (руб) | Стоимость (руб) **
Грунтование (если требуется) | 1К полиуретановая грунтовка Праймер1101* | 0.3 | 162 | 48.6
Нанесение покрытия (рабочая смесь ПОЛИПЛАСТ 1004+резиновая крошка) | 1К полиуретановое связующее ПОЛИПЛАСТ 1004 | 1 | 161 | 161
| Фракционированная резиновая крошка | 7 | 20 | 140
|  |  | Итого на 1 м2 | 349.6
УНИВЕРСАЛЬНЫЕ ГИДРОИЗОЛИРУЮЩИЕ ПОКРЫТИЯ ДЛЯ КРОВЛИ, ФУНДАМЕНТА И Т.Д.
ЭЛАСТОПЛАН (гладкое полиуретановое покрытие толщиной 2,0 мм)
Операция | Материал | Ср. расход (кг/кв. м) | Цена за 1 кг (руб) | Стоимость (руб) **
Грунтование | 1К полиуретановая грунтовка Праймер1101* | 0.3 | 162 | 48.6
Нанесение покрытия | 1К полиуретановая мастика ЭЛАСТОПЛАН 1101 | 2.5 | 173 | 432.5
|  |  | Итого на 1 м2 | 481.1
ЭКСТРАПЛАН (гладкое поликарбамидное покрытие толщиной 2,0 мм)
Операция | Материал | Ср. расход (кг/кв. м) | Цена за 1 кг (руб) | Стоимость (руб) **
Грунтование | 1К полиуретановая грунтовка Праймер1101* | 0.3 | 162 | 48.6
Нанесение покрытия | 2К поликарбамидный компаунд ЭКСТРАПЛАН 502 | 2.2 | 280 | 616
|  |  | Итого на 1 м2 | 664.6
*) – В зависимости от вида основания, степени его пористости и др. факторов подбираются соответствующие грунтовки компании H-NMG. Расход, указанный в таблицах является усредненным.
**) – условный расчет стоимости материалов на 1 м2 не учитывает кратности стандартным упаковкам (целого числа стандартных упаковок в объеме поставки), условий применения, специфических свойств и качества подготовки оснований, влияющих на фактический расход материалов, поэтому реальные показатели расходов материалов на 1 м2 при устройстве каждого из указанных покрытий могут отличаться от условных.
***) – В зависимости от конструктива покрытия и предполагаемых эксплуатациионных нагрузок могут применяться другие лаки компании NMG.
Уральский филиал ЗАО "Хантсман-НМГ"
454045, Россия, Челябинск, Маслобазовая, 5
тел./факс +7 351 262 4110, моб.+7 919 301 5659
e-mail: v_domnin@huntsman-nmg.com
www.nmg.stroyportal.su
www.huntsman-nmg.com